## bus
| name | vn_kv | type | zone | in_service
0 | Bus 0 | 20 | n |  | TRUE
1 | Bus 1 | 20 | n |  | TRUE
2 | Bus 2 | 20 | n |  | TRUE
3 | Bus 3 | 20 | n |  | TRUE
4 | Bus 4 | 20 | n |  | TRUE
5 | Bus 5 | 20 | n |  | TRUE
6 | Bus 6 | 20 | n |  | TRUE
7 | Bus 7 | 20 | n |  | TRUE
8 | Bus 8 | 20 | n |  | TRUE
29 | Bus 9 | 20 | n |  | TRUE
30 | Bus 10 | 20 | n |  | TRUE
31 | Bus 11 | 20 | n |  | TRUE
32 | Bus 12 | 20 | n |  | TRUE
33 | Bus 13 | 20 | n |  | TRUE
34 | Bus 14 | 20 | n |  | TRUE
35 | Bus 15 | 20 | n |  | TRUE
36 | Bus 16 | 20 | n |  | TRUE
37 | Bus 17 | 20 | n |  | TRUE
38 | Bus 18 | 20 | n |  | TRUE
39 | Bus 19 | 20 | n |  | TRUE
40 | Bus 20 | 20 | n |  | TRUE
41 | Bus 21 | 20 | n |  | TRUE
42 | Bus 22 | 20 | n |  | TRUE
43 | Bus 23 | 20 | n |  | TRUE
44 | Bus 24 | 20 | n |  | TRUE
45 | Bus 25 | 20 | n |  | TRUE
46 | Bus 26 | 20 | n |  | TRUE
47 | Bus 27 | 20 | n |  | TRUE
48 | Bus 28 | 20 | n |  | TRUE
49 | Bus 29 | 20 | n |  | TRUE
50 | Bus 30 | 20 | n |  | TRUE
51 | Bus 31 | 20 | n |  | TRUE
52 | Bus 32 | 20 | n |  | TRUE
53 | Bus 33 | 20 | n |  | TRUE
54 | Bus 34 | 20 | n |  | TRUE
55 | Bus 35 | 20 | n |  | TRUE
56 | Bus 36 | 20 | n |  | TRUE
57 | Bus 37 | 20 | n |  | TRUE
58 | Bus 38 | 110 | n |  | TRUE
64 | Bus 39 | 20 | n |  | TRUE
65 | Bus 40 | 20 | n |  | TRUE
71 | Bus 41 | 20 | n |  | TRUE
72 | Bus 42 | 20 | n |  | TRUE
73 | Bus 43 | 20 | n |  | TRUE
74 | Bus 44 | 20 | n |  | TRUE
75 | Bus 45 | 20 | n |  | TRUE
76 | Bus 46 | 20 | n |  | TRUE
77 | Bus 47 | 20 | n |  | TRUE
78 | Bus 48 | 20 | n |  | TRUE
79 | Bus 49 | 20 | n |  | TRUE
80 | Bus 50 | 20 | n |  | TRUE
81 | Bus 51 | 20 | n |  | TRUE
82 | Bus 52 | 20 | n |  | TRUE
83 | Bus 53 | 20 | n |  | TRUE
84 | Bus 54 | 20 | n |  | TRUE
85 | Bus 55 | 20 | n |  | TRUE
86 | Bus 56 | 20 | n |  | TRUE
94 | Bus 57 | 20 | n |  | TRUE
95 | Bus 58 | 20 | n |  | TRUE
98 | Bus 59 | 20 | n |  | TRUE
100 | Bus 60 | 20 | n |  | TRUE
101 | Bus 61 | 20 | n |  | TRUE
102 | Bus 62 | 20 | n |  | TRUE
103 | Bus 63 | 20 | n |  | TRUE
104 | Bus 64 | 20 | n |  | TRUE
106 | Bus 65 | 20 | n |  | TRUE
107 | Bus 66 | 20 | n |  | TRUE
108 | Bus 67 | 20 | n |  | TRUE
109 | Bus 68 | 20 | n |  | TRUE
110 | Bus 69 | 20 | n |  | TRUE
111 | Bus 70 | 20 | n |  | TRUE
116 | Bus 71 | 20 | n |  | TRUE
117 | Bus 72 | 20 | n |  | TRUE
118 | Bus 73 | 20 | n |  | TRUE
119 | Bus 74 | 20 | n |  | TRUE
120 | Bus 75 | 20 | n |  | TRUE
126 | Bus 76 | 20 | n |  | TRUE
129 | Bus 77 | 20 | n |  | TRUE
131 | Bus 78 | 20 | n |  | TRUE
132 | Bus 79 | 20 | n |  | TRUE
133 | Bus 80 | 20 | n |  | TRUE
134 | Bus 81 | 20 | n |  | TRUE
136 | Bus 82 | 20 | n |  | TRUE
137 | Bus 83 | 20 | n |  | TRUE
138 | Bus 84 | 20 | n |  | TRUE
140 | Bus 85 | 20 | n |  | TRUE
141 | Bus 86 | 20 | n |  | TRUE
142 | Bus 87 | 20 | n |  | TRUE
143 | Bus 88 | 20 | n |  | TRUE
144 | Bus 89 | 20 | n |  | TRUE
145 | Bus 90 | 20 | n |  | TRUE
146 | Bus 91 | 20 | n |  | TRUE
147 | Bus 92 | 20 | n |  | TRUE
148 | Bus 93 | 20 | n |  | TRUE
149 | Bus 94 | 20 | n |  | TRUE
150 | Bus 95 | 20 | n |  | TRUE
153 | Bus 96 | 20 | n |  | TRUE
155 | Bus 97 | 20 | n |  | TRUE
157 | Bus 98 | 20 | n |  | TRUE
159 | Bus 99 | 20 | n |  | TRUE
161 | Bus 100 | 20 | n |  | TRUE
162 | Bus 101 | 20 | n |  | TRUE
167 | Bus 102 | 20 | n |  | TRUE
168 | Bus 103 | 20 | n |  | TRUE
169 | Bus 104 | 20 | n |  | TRUE
170 | Bus 105 | 20 | n |  | TRUE
171 | Bus 106 | 20 | n |  | TRUE
172 | Bus 107 | 20 | n |  | TRUE
173 | Bus 108 | 20 | n |  | TRUE
174 | Bus 109 | 20 | n |  | TRUE
176 | Bus 110 | 20 | n |  | TRUE
178 | Bus 111 | 20 | n |  | TRUE
181 | Bus 112 | 20 | n |  | TRUE
184 | Bus 113 | 20 | n |  | TRUE
186 | Bus 114 | 20 | n |  | TRUE
188 | Bus 115 | 20 | n |  | TRUE
189 | Bus 116 | 20 | n |  | TRUE
190 | Bus 117 | 20 | n |  | TRUE
192 | Bus 118 | 20 | n |  | TRUE
194 | Bus 119 | 20 | n |  | TRUE
195 | Bus 120 | 20 | n |  | TRUE
196 | Bus 121 | 20 | n |  | TRUE
197 | Bus 122 | 20 | n |  | TRUE
198 | Bus 123 | 20 | n |  | TRUE
199 | Bus 124 | 20 | n |  | TRUE
200 | Bus 125 | 20 | n |  | TRUE
201 | Bus 126 | 20 | n |  | TRUE
205 | Bus 127 | 20 | n |  | TRUE
207 | Bus 128 | 20 | n |  | TRUE
210 | Bus 129 | 20 | n |  | TRUE
213 | Bus 130 | 20 | n |  | TRUE
215 | Bus 131 | 20 | n |  | TRUE
216 | Bus 132 | 20 | n |  | TRUE
219 | Bus 133 | 20 | n |  | TRUE
221 | Bus 134 | 20 | n |  | TRUE
223 | Bus 135 | 20 | n |  | TRUE
224 | Bus 136 | 20 | n |  | TRUE
227 | Bus 137 | 20 | n |  | TRUE
229 | Bus 138 | 20 | n |  | TRUE
231 | Bus 139 | 20 | n |  | TRUE
235 | Bus 140 | 20 | n |  | TRUE
236 | Bus 141 | 20 | n |  | TRUE
237 | Bus 142 | 20 | n |  | TRUE
238 | Bus 143 | 20 | n |  | TRUE
239 | Bus 144 | 20 | n |  | TRUE
240 | Bus 145 | 20 | n |  | TRUE
241 | Bus 146 | 20 | n |  | TRUE
242 | Bus 147 | 20 | n |  | TRUE
243 | Bus 148 | 20 | n |  | TRUE
244 | Bus 149 | 20 | n |  | TRUE
245 | Bus 150 | 20 | n |  | TRUE
246 | Bus 151 | 20 | n |  | TRUE
247 | Bus 152 | 20 | n |  | TRUE
248 | Bus 153 | 20 | n |  | TRUE
253 | Bus 154 | 20 | n |  | TRUE
269 | Bus 155 | 20 | n |  | TRUE
271 | Bus 156 | 20 | n |  | TRUE
273 | Bus 157 | 20 | n |  | TRUE
275 | Bus 158 | 20 | n |  | TRUE
281 | Bus 159 | 20 | n |  | TRUE
285 | Bus 160 | 20 | n |  | TRUE
286 | Bus 161 | 20 | n |  | TRUE
287 | Bus 162 | 20 | n |  | TRUE
288 | Bus 163 | 20 | n |  | TRUE
289 | Bus 164 | 20 | n |  | TRUE
290 | Bus 165 | 20 | n |  | TRUE
298 | Bus 166 | 20 | n |  | TRUE
301 | Bus 167 | 20 | n |  | TRUE
303 | Bus 168 | 20 | n |  | TRUE
304 | Bus 169 | 20 | n |  | TRUE
305 | Bus 170 | 20 | n |  | TRUE
312 | Bus 171 | 20 | n |  | TRUE
313 | Bus 172 | 20 | n |  | TRUE
314 | Bus 173 | 20 | n |  | TRUE
315 | Bus 174 | 20 | n |  | TRUE
316 | Bus 175 | 20 | n |  | TRUE
317 | Bus 176 | 20 | n |  | TRUE
318 | Bus 177 | 110 | b |  | TRUE
319 | Bus 178 | 20 | b |  | TRUE

## load
| name | bus | p_mw | q_mvar | const_z_percent | const_i_percent | sn_mva | scaling | in_service | type
0 | LV Load 0 | 103 | 0.25 | 0.050765 | 0 | 0 |  | 0.6 | TRUE | MV/LV Station
1 | LV Load 1 | 174 | 0.63 | 0.12793 | 0 | 0 |  | 0.6 | TRUE | MV/LV Station
2 | LV Load 2 | 194 | 0.25 | 0.050765 | 0 | 0 |  | 0.6 | TRUE | MV/LV Station
3 | LV Load 3 | 34 | 0.25 | 0.050765 | 0 | 0 |  | 0.6 | TRUE | MV/LV Station
4 | LV Load 4 | 76 | 0.25 | 0.050765 | 0 | 0 |  | 0.6 | TRUE | MV/LV Station
5 | LV Load 5 | 159 | 0.4 | 0.081223 | 0 | 0 |  | 0.6 | TRUE | MV/LV Station
6 | LV Load 6 | 38 | 0.25 | 0.050765 | 0 | 0 |  | 0.6 | TRUE | MV/LV Station
7 | LV Load 7 | 157 | 0.4 | 0.081223 | 0 | 0 |  | 0.6 | TRUE | MV/LV Station
8 | LV Load 8 | 168 | 0.63 | 0.12793 | 0 | 0 |  | 0.6 | TRUE | MV/LV Station
9 | LV Load 9 | 216 | 0.4 | 0.081223 | 0 | 0 |  | 0.6 | TRUE | MV/LV Station
10 | LV Load 10 | 149 | 0.25 | 0.050765 | 0 | 0 |  | 0.6 | TRUE | MV/LV Station
11 | LV Load 11 | 315 | 0.4 | 0.081223 | 0 | 0 |  | 0.6 | TRUE | MV/LV Station
12 | LV Load 12 | 181 | 0.4 | 0.081223 | 0 | 0 |  | 0.6 | TRUE | MV/LV Station
13 | LV Load 13 | 45 | 0.25 | 0.050765 | 0 | 0 |  | 0.6 | TRUE | MV/LV Station
14 | LV Load 14 | 106 | 0.63 | 0.12793 | 0 | 0 |  | 0.6 | TRUE | MV/LV Station
15 | LV Load 15 | 289 | 0.4 | 0.081223 | 0 | 0 |  | 0.6 | TRUE | MV/LV Station
16 | LV Load 16 | 110 | 0.63 | 0.12793 | 0 | 0 |  | 0.6 | TRUE | MV/LV Station
17 | LV Load 17 | 1 | 0.25 | 0.050765 | 0 | 0 |  | 0.6 | TRUE | MV/LV Station
18 | LV Load 18 | 51 | 0.4 | 0.081223 | 0 | 0 |  | 0.6 | TRUE | MV/LV Station
19 | LV Load 19 | 197 | 0.4 | 0.081223 | 0 | 0 |  | 0.6 | TRUE | MV/LV Station
20 | LV Load 20 | 148 | 0.25 | 0.050765 | 0 | 0 |  | 0.6 | TRUE | MV/LV Station
21 | LV Load 21 | 117 | 0.4 | 0.081223 | 0 | 0 |  | 0.6 | TRUE | MV/LV Station
22 | LV Load 22 | 145 | 0.63 | 0.12793 | 0 | 0 |  | 0.6 | TRUE | MV/LV Station
23 | LV Load 23 | 57 | 0.4 | 0.081223 | 0 | 0 |  | 0.6 | TRUE | MV/LV Station
24 | LV Load 24 | 141 | 0.25 | 0.050765 | 0 | 0 |  | 0.6 | TRUE | MV/LV Station
25 | LV Load 25 | 100 | 0.63 | 0.12793 | 0 | 0 |  | 0.6 | TRUE | MV/LV Station
26 | LV Load 26 | 147 | 0.4 | 0.081223 | 0 | 0 |  | 0.6 | TRUE | MV/LV Station
27 | LV Load 27 | 35 | 0.4 | 0.081223 | 0 | 0 |  | 0.6 | TRUE | MV/LV Station
28 | LV Load 28 | 313 | 0.4 | 0.081223 | 0 | 0 |  | 0.6 | TRUE | MV/LV Station
29 | LV Load 29 | 169 | 0.63 | 0.12793 | 0 | 0 |  | 0.6 | TRUE | MV/LV Station
30 | LV Load 30 | 273 | 0.63 | 0.12793 | 0 | 0 |  | 0.6 | TRUE | MV/LV Station
31 | LV Load 31 | 195 | 0.25 | 0.050765 | 0 | 0 |  | 0.6 | TRUE | MV/LV Station
32 | LV Load 32 | 305 | 0.25 | 0.050765 | 0 | 0 |  | 0.6 | TRUE | MV/LV Station
33 | LV Load 33 | 111 | 0.25 | 0.050765 | 0 | 0 |  | 0.6 | TRUE | MV/LV Station
34 | LV Load 34 | 227 | 0.4 | 0.081223 | 0 | 0 |  | 0.6 | TRUE | MV/LV Station
35 | LV Load 35 | 199 | 0.4 | 0.081223 | 0 | 0 |  | 0.6 | TRUE | MV/LV Station
36 | LV Load 36 | 98 | 0.4 | 0.081223 | 0 | 0 |  | 0.6 | TRUE | MV/LV Station
37 | LV Load 37 | 50 | 0.25 | 0.050765 | 0 | 0 |  | 0.6 | TRUE | MV/LV Station
38 | LV Load 38 | 184 | 0.25 | 0.050765 | 0 | 0 |  | 0.6 | TRUE | MV/LV Station
39 | LV Load 39 | 186 | 0.25 | 0.050765 | 0 | 0 |  | 0.6 | TRUE | MV/LV Station
40 | LV Load 40 | 82 | 0.25 | 0.050765 | 0 | 0 |  | 0.6 | TRUE | MV/LV Station
41 | LV Load 41 | 239 | 0.4 | 0.081223 | 0 | 0 |  | 0.6 | TRUE | MV/LV Station
42 | LV Load 42 | 143 | 0.4 | 0.081223 | 0 | 0 |  | 0.6 | TRUE | MV/LV Station
43 | LV Load 43 | 242 | 0.4 | 0.081223 | 0 | 0 |  | 0.6 | TRUE | MV/LV Station
44 | LV Load 44 | 246 | 0.25 | 0.050765 | 0 | 0 |  | 0.6 | TRUE | MV/LV Station
45 | LV Load 45 | 172 | 0.63 | 0.12793 | 0 | 0 |  | 0.6 | TRUE | MV/LV Station
46 | LV Load 46 | 167 | 0.63 | 0.12793 | 0 | 0 |  | 0.6 | TRUE | MV/LV Station
47 | LV Load 47 | 72 | 0.25 | 0.050765 | 0 | 0 |  | 0.6 | TRUE | MV/LV Station
48 | LV Load 48 | 119 | 0.63 | 0.12793 | 0 | 0 |  | 0.6 | TRUE | MV/LV Station
49 | LV Load 49 | 188 | 0.4 | 0.081223 | 0 | 0 |  | 0.6 | TRUE | MV/LV Station
50 | LV Load 50 | 269 | 0.63 | 0.12793 | 0 | 0 |  | 0.6 | TRUE | MV/LV Station
51 | LV Load 51 | 176 | 0.25 | 0.050765 | 0 | 0 |  | 0.6 | TRUE | MV/LV Station
52 | LV Load 52 | 304 | 0.25 | 0.050765 | 0 | 0 |  | 0.6 | TRUE | MV/LV Station
53 | LV Load 53 | 4 | 0.25 | 0.050765 | 0 | 0 |  | 0.6 | TRUE | MV/LV Station
54 | LV Load 54 | 150 | 0.25 | 0.050765 | 0 | 0 |  | 0.6 | TRUE | MV/LV Station
55 | LV Load 55 | 49 | 0.25 | 0.050765 | 0 | 0 |  | 0.6 | TRUE | MV/LV Station
56 | LV Load 56 | 178 | 0.4 | 0.081223 | 0 | 0 |  | 0.6 | TRUE | MV/LV Station
57 | LV Load 57 | 56 | 0.63 | 0.12793 | 0 | 0 |  | 0.6 | TRUE | MV/LV Station
58 | LV Load 58 | 190 | 0.63 | 0.12793 | 0 | 0 |  | 0.6 | TRUE | MV/LV Station
59 | LV Load 59 | 198 | 0.4 | 0.081223 | 0 | 0 |  | 0.6 | TRUE | MV/LV Station
60 | LV Load 60 | 287 | 0.4 | 0.081223 | 0 | 0 |  | 0.6 | TRUE | MV/LV Station
61 | LV Load 61 | 5 | 0.25 | 0.050765 | 0 | 0 |  | 0.6 | TRUE | MV/LV Station
62 | LV Load 62 | 281 | 0.4 | 0.081223 | 0 | 0 |  | 0.6 | TRUE | MV/LV Station
63 | LV Load 63 | 108 | 0.4 | 0.081223 | 0 | 0 |  | 0.6 | TRUE | MV/LV Station
64 | LV Load 64 | 80 | 0.63 | 0.12793 | 0 | 0 |  | 0.6 | TRUE | MV/LV Station
65 | LV Load 65 | 170 | 0.25 | 0.050765 | 0 | 0 |  | 0.6 | TRUE | MV/LV Station
66 | LV Load 66 | 162 | 0.63 | 0.12793 | 0 | 0 |  | 0.6 | TRUE | MV/LV Station
67 | LV Load 67 | 0 | 0.4 | 0.081223 | 0 | 0 |  | 0.6 | TRUE | MV/LV Station
68 | LV Load 68 | 140 | 0.4 | 0.081223 | 0 | 0 |  | 0.6 | TRUE | MV/LV Station
69 | LV Load 69 | 240 | 0.4 | 0.081223 | 0 | 0 |  | 0.6 | TRUE | MV/LV Station
70 | LV Load 70 | 118 | 0.63 | 0.12793 | 0 | 0 |  | 0.6 | TRUE | MV/LV Station
71 | LV Load 71 | 223 | 0.63 | 0.12793 | 0 | 0 |  | 0.6 | TRUE | MV/LV Station
72 | LV Load 72 | 301 | 0.4 | 0.081223 | 0 | 0 |  | 0.6 | TRUE | MV/LV Station
73 | LV Load 73 | 3 | 0.25 | 0.050765 | 0 | 0 |  | 0.6 | TRUE | MV/LV Station
74 | LV Load 74 | 205 | 0.63 | 0.12793 | 0 | 0 |  | 0.6 | TRUE | MV/LV Station
75 | LV Load 75 | 210 | 0.4 | 0.081223 | 0 | 0 |  | 0.6 | TRUE | MV/LV Station
76 | LV Load 76 | 81 | 0.63 | 0.12793 | 0 | 0 |  | 0.6 | TRUE | MV/LV Station
77 | LV Load 77 | 290 | 0.63 | 0.12793 | 0 | 0 |  | 0.6 | TRUE | MV/LV Station
78 | LV Load 78 | 138 | 0.25 | 0.050765 | 0 | 0 |  | 0.6 | TRUE | MV/LV Station
79 | LV Load 79 | 213 | 0.63 | 0.12793 | 0 | 0 |  | 0.6 | TRUE | MV/LV Station
80 | LV Load 80 | 53 | 0.25 | 0.050765 | 0 | 0 |  | 0.6 | TRUE | MV/LV Station
81 | LV Load 81 | 102 | 0.63 | 0.12793 | 0 | 0 |  | 0.6 | TRUE | MV/LV Station
82 | LV Load 82 | 231 | 0.25 | 0.050765 | 0 | 0 |  | 0.6 | TRUE | MV/LV Station
83 | LV Load 83 | 236 | 0.63 | 0.12793 | 0 | 0 |  | 0.6 | TRUE | MV/LV Station
84 | LV Load 84 | 155 | 0.25 | 0.050765 | 0 | 0 |  | 0.6 | TRUE | MV/LV Station
85 | LV Load 85 | 36 | 0.25 | 0.050765 | 0 | 0 |  | 0.6 | TRUE | MV/LV Station
86 | LV Load 86 | 316 | 0.25 | 0.050765 | 0 | 0 |  | 0.6 | TRUE | MV/LV Station
87 | LV Load 87 | 285 | 0.25 | 0.050765 | 0 | 0 |  | 0.6 | TRUE | MV/LV Station
88 | LV Load 88 | 73 | 0.63 | 0.12793 | 0 | 0 |  | 0.6 | TRUE | MV/LV Station
89 | LV Load 89 | 77 | 0.4 | 0.081223 | 0 | 0 |  | 0.6 | TRUE | MV/LV Station
90 | LV Load 90 | 189 | 0.63 | 0.12793 | 0 | 0 |  | 0.6 | TRUE | MV/LV Station
91 | LV Load 91 | 44 | 0.63 | 0.12793 | 0 | 0 |  | 0.6 | TRUE | MV/LV Station
92 | LV Load 92 | 101 | 0.4 | 0.081223 | 0 | 0 |  | 0.6 | TRUE | MV/LV Station
93 | LV Load 93 | 192 | 0.63 | 0.12793 | 0 | 0 |  | 0.6 | TRUE | MV/LV Station
94 | LV Load 94 | 275 | 0.25 | 0.050765 | 0 | 0 |  | 0.6 | TRUE | MV/LV Station
95 | LV Load 95 | 221 | 0.25 | 0.050765 | 0 | 0 |  | 0.6 | TRUE | MV/LV Station
96 | LV Load 96 | 146 | 0.63 | 0.12793 | 0 | 0 |  | 0.6 | TRUE | MV/LV Station
97 | LV Load 97 | 71 | 0.4 | 0.081223 | 0 | 0 |  | 0.6 | TRUE | MV/LV Station
98 | LV Load 98 | 37 | 0.63 | 0.12793 | 0 | 0 |  | 0.6 | TRUE | MV/LV Station
99 | LV Load 99 | 245 | 0.63 | 0.12793 | 0 | 0 |  | 0.6 | TRUE | MV/LV Station
100 | LV Load 100 | 200 | 0.25 | 0.050765 | 0 | 0 |  | 0.6 | TRUE | MV/LV Station
101 | LV Load 101 | 8 | 0.4 | 0.081223 | 0 | 0 |  | 0.6 | TRUE | MV/LV Station
102 | LV Load 102 | 46 | 0.63 | 0.12793 | 0 | 0 |  | 0.6 | TRUE | MV/LV Station
103 | LV Load 103 | 134 | 0.4 | 0.081223 | 0 | 0 |  | 0.6 | TRUE | MV/LV Station
104 | LV Load 104 | 65 | 0.63 | 0.12793 | 0 | 0 |  | 0.6 | TRUE | MV/LV Station
105 | LV Load 105 | 271 | 0.63 | 0.12793 | 0 | 0 |  | 0.6 | TRUE | MV/LV Station
106 | LV Load 106 | 286 | 0.4 | 0.081223 | 0 | 0 |  | 0.6 | TRUE | MV/LV Station
107 | LV Load 107 | 288 | 0.25 | 0.050765 | 0 | 0 |  | 0.6 | TRUE | MV/LV Station
108 | LV Load 108 | 133 | 0.25 | 0.050765 | 0 | 0 |  | 0.6 | TRUE | MV/LV Station
109 | LV Load 109 | 314 | 0.4 | 0.081223 | 0 | 0 |  | 0.6 | TRUE | MV/LV Station
110 | LV Load 110 | 43 | 0.63 | 0.12793 | 0 | 0 |  | 0.6 | TRUE | MV/LV Station
111 | LV Load 111 | 42 | 0.4 | 0.081223 | 0 | 0 |  | 0.6 | TRUE | MV/LV Station
112 | LV Load 112 | 79 | 0.4 | 0.081223 | 0 | 0 |  | 0.6 | TRUE | MV/LV Station
113 | LV Load 113 | 219 | 0.4 | 0.081223 | 0 | 0 |  | 0.6 | TRUE | MV/LV Station
114 | LV Load 114 | 132 | 0.4 | 0.081223 | 0 | 0 |  | 0.6 | TRUE | MV/LV Station
115 | LV Load 115 | 153 | 0.4 | 0.081223 | 0 | 0 |  | 0.6 | TRUE | MV/LV Station
116 | LV Load 116 | 107 | 0.25 | 0.050765 | 0 | 0 |  | 0.6 | TRUE | MV/LV Station
117 | LV Load 117 | 47 | 0.4 | 0.081223 | 0 | 0 |  | 0.6 | TRUE | MV/LV Station
118 | LV Load 118 | 241 | 0.25 | 0.050765 | 0 | 0 |  | 0.6 | TRUE | MV/LV Station
119 | LV Load 119 | 244 | 0.4 | 0.081223 | 0 | 0 |  | 0.6 | TRUE | MV/LV Station
120 | LV Load 120 | 201 | 0.63 | 0.12793 | 0 | 0 |  | 0.6 | TRUE | MV/LV Station
121 | LV Load 121 | 41 | 0.4 | 0.081223 | 0 | 0 |  | 0.6 | TRUE | MV/LV Station
122 | LV Load 122 | 173 | 0.4 | 0.081223 | 0 | 0 |  | 0.6 | TRUE | MV/LV Station
123 | LV Load 123 | 312 | 0.4 | 0.081223 | 0 | 0 |  | 0.6 | TRUE | MV/LV Station
124 | LV Load 124 | 109 | 0.25 | 0.050765 | 0 | 0 |  | 0.6 | TRUE | MV/LV Station
125 | LV Load 125 | 196 | 0.63 | 0.12793 | 0 | 0 |  | 0.6 | TRUE | MV/LV Station
126 | LV Load 126 | 94 | 0.63 | 0.12793 | 0 | 0 |  | 0.6 | TRUE | MV/LV Station
127 | LV Load 127 | 129 | 0.63 | 0.12793 | 0 | 0 |  | 0.6 | TRUE | MV/LV Station
128 | LV Load 128 | 2 | 0.25 | 0.050765 | 0 | 0 |  | 0.6 | TRUE | MV/LV Station
129 | LV Load 129 | 144 | 0.25 | 0.050765 | 0 | 0 |  | 0.6 | TRUE | MV/LV Station
130 | LV Load 130 | 120 | 0.25 | 0.050765 | 0 | 0 |  | 0.6 | TRUE | MV/LV Station
131 | LV Load 131 | 136 | 0.4 | 0.081223 | 0 | 0 |  | 0.6 | TRUE | MV/LV Station
132 | LV Load 132 | 137 | 0.4 | 0.081223 | 0 | 0 |  | 0.6 | TRUE | MV/LV Station
133 | LV Load 133 | 161 | 0.4 | 0.081223 | 0 | 0 |  | 0.6 | TRUE | MV/LV Station
134 | LV Load 134 | 224 | 0.63 | 0.12793 | 0 | 0 |  | 0.6 | TRUE | MV/LV Station
135 | LV Load 135 | 303 | 0.25 | 0.050765 | 0 | 0 |  | 0.6 | TRUE | MV/LV Station
136 | LV Load 136 | 207 | 0.63 | 0.12793 | 0 | 0 |  | 0.6 | TRUE | MV/LV Station
137 | LV Load 137 | 229 | 0.25 | 0.050765 | 0 | 0 |  | 0.6 | TRUE | MV/LV Station
138 | LV Load 138 | 75 | 0.25 | 0.050765 | 0 | 0 |  | 0.6 | TRUE | MV/LV Station
139 | LV Load 139 | 95 | 0.63 | 0.12793 | 0 | 0 |  | 0.6 | TRUE | MV/LV Station
140 | LV Load 140 | 54 | 0.4 | 0.081223 | 0 | 0 |  | 0.6 | TRUE | MV/LV Station
141 | MV Load 0 | 215 | 0.5 | 0.10153 | 0 | 0 |  | 0.6 | TRUE | MV Load
142 | MV Load 1 | 6 | 0.5 | 0.10153 | 0 | 0 |  | 0.6 | TRUE | MV Load
143 | MV Load 2 | 48 | 0.5 | 0.10153 | 0 | 0 |  | 0.6 | TRUE | MV Load
144 | MV Load 3 | 52 | 0.5 | 0.10153 | 0 | 0 |  | 0.6 | TRUE | MV Load
145 | MV Load 4 | 55 | 0.5 | 0.10153 | 0 | 0 |  | 0.6 | TRUE | MV Load
146 | MV Load 5 | 235 | 0.5 | 0.10153 | 0 | 0 |  | 0.6 | TRUE | MV Load

## sgen
| name | bus | p_mw | q_mvar | sn_mva | scaling | in_service | type | current_source
0 | Static Generator 0 | 0 | 0.12215 | 0 | 0.12215 | 0 | TRUE | PV | TRUE
1 | Static Generator 1 | 1 | 0.091612 | 0 | 0.091612 | 0 | TRUE | PV | TRUE
2 | Static Generator 2 | 2 | 0.076344 | 0 | 0.076344 | 0 | TRUE | PV | TRUE
3 | Static Generator 3 | 3 | 0.076344 | 0 | 0.076344 | 0 | TRUE | PV | TRUE
4 | Static Generator 4 | 4 | 0.091612 | 0 | 0.091612 | 0 | TRUE | PV | TRUE
5 | Static Generator 5 | 5 | 0.076344 | 0 | 0.076344 | 0 | TRUE | PV | TRUE
6 | Static Generator 6 | 8 | 0.13742 | 0 | 0.13742 | 0 | TRUE | PV | TRUE
7 | Static Generator 7 | 29 | 0.4 | 0 | 0.4 | 0 | TRUE | PV | TRUE
8 | Static Generator 8 | 31 | 0.8 | 0 | 0.8 | 0 | TRUE | PV | TRUE
9 | Static Generator 9 | 32 | 0.2 | 0 | 0.2 | 0 | TRUE | PV | TRUE
10 | Static Generator 10 | 33 | 0.856 | 0 | 0.856 | 0 | TRUE | PV | TRUE
11 | Static Generator 11 | 34 | 0.11783 | 0 | 0.11783 | 0 | TRUE | PV | TRUE
12 | Static Generator 12 | 35 | 0.15513 | 0 | 0.15513 | 0 | TRUE | PV | TRUE
13 | Static Generator 13 | 36 | 0.11783 | 0 | 0.11783 | 0 | TRUE | PV | TRUE
14 | Static Generator 14 | 37 | 0.23269 | 0 | 0.23269 | 0 | TRUE | PV | TRUE
15 | Static Generator 15 | 38 | 0.049141 | 0 | 0.049141 | 0 | TRUE | PV | TRUE
16 | Static Generator 16 | 40 | 0.16 | 0 | 0.16 | 0 | TRUE | PV | TRUE
17 | Static Generator 17 | 41 | 0.13962 | 0 | 0.13962 | 0 | TRUE | PV | TRUE
18 | Static Generator 18 | 42 | 0.19147 | 0 | 0.19147 | 0 | TRUE | PV | TRUE
19 | Static Generator 19 | 43 | 0.23269 | 0 | 0.23269 | 0 | TRUE | PV | TRUE
20 | Static Generator 20 | 44 | 0.29457 | 0 | 0.29457 | 0 | TRUE | PV | TRUE
21 | Static Generator 21 | 45 | 0.093078 | 0 | 0.093078 | 0 | TRUE | PV | TRUE
22 | Static Generator 22 | 46 | 0.3093 | 0 | 0.3093 | 0 | TRUE | PV | TRUE
23 | Static Generator 23 | 47 | 0.13962 | 0 | 0.13962 | 0 | TRUE | PV | TRUE
24 | Static Generator 24 | 49 | 0.093078 | 0 | 0.093078 | 0 | TRUE | PV | TRUE
25 | Static Generator 25 | 50 | 0.11783 | 0 | 0.11783 | 0 | TRUE | PV | TRUE
26 | Static Generator 26 | 51 | 0.19147 | 0 | 0.19147 | 0 | TRUE | PV | TRUE
27 | Static Generator 27 | 53 | 0.11783 | 0 | 0.11783 | 0 | TRUE | PV | TRUE
28 | Static Generator 28 | 54 | 0.13742 | 0 | 0.13742 | 0 | TRUE | PV | TRUE
29 | Static Generator 29 | 56 | 0.29457 | 0 | 0.29457 | 0 | TRUE | PV | TRUE
30 | Static Generator 30 | 57 | 0.19147 | 0 | 0.19147 | 0 | TRUE | PV | TRUE
31 | Static Generator 31 | 65 | 0.29457 | 0 | 0.29457 | 0 | TRUE | PV | TRUE
32 | Static Generator 32 | 71 | 0.15513 | 0 | 0.15513 | 0 | TRUE | PV | TRUE
33 | Static Generator 33 | 72 | 0.11783 | 0 | 0.11783 | 0 | TRUE | PV | TRUE
34 | Static Generator 34 | 73 | 0.23269 | 0 | 0.23269 | 0 | TRUE | PV | TRUE
35 | Static Generator 35 | 75 | 0.11783 | 0 | 0.11783 | 0 | TRUE | PV | TRUE
36 | Static Generator 36 | 76 | 0.11783 | 0 | 0.11783 | 0 | TRUE | PV | TRUE
37 | Static Generator 37 | 77 | 0.15513 | 0 | 0.15513 | 0 | TRUE | PV | TRUE
38 | Static Generator 38 | 79 | 0.19147 | 0 | 0.19147 | 0 | TRUE | PV | TRUE
39 | Static Generator 39 | 80 | 0.23269 | 0 | 0.23269 | 0 | TRUE | PV | TRUE
40 | Static Generator 40 | 81 | 0.23269 | 0 | 0.23269 | 0 | TRUE | PV | TRUE
41 | Static Generator 41 | 82 | 0.11783 | 0 | 0.11783 | 0 | TRUE | PV | TRUE
42 | Static Generator 42 | 83 | 0.315 | 0 | 0.315 | 0 | TRUE | PV | TRUE
43 | Static Generator 43 | 84 | 0.5 | 0 | 0.5 | 0 | TRUE | PV | TRUE
44 | Static Generator 44 | 85 | 0.3 | 0 | 0.3 | 0 | TRUE | PV | TRUE
45 | Static Generator 45 | 94 | 0.10811 | 0 | 0.10811 | 0 | TRUE | PV | TRUE
46 | Static Generator 46 | 95 | 0.10811 | 0 | 0.10811 | 0 | TRUE | PV | TRUE
47 | Static Generator 47 | 98 | 0.068797 | 0 | 0.068797 | 0 | TRUE | PV | TRUE
48 | Static Generator 48 | 100 | 0.10811 | 0 | 0.10811 | 0 | TRUE | PV | TRUE
49 | Static Generator 49 | 101 | 0.19147 | 0 | 0.19147 | 0 | TRUE | PV | TRUE
50 | Static Generator 50 | 102 | 0.11794 | 0 | 0.11794 | 0 | TRUE | PV | TRUE
51 | Static Generator 51 | 103 | 0.11783 | 0 | 0.11783 | 0 | TRUE | PV | TRUE
52 | Static Generator 52 | 106 | 0.29457 | 0 | 0.29457 | 0 | TRUE | PV | TRUE
53 | Static Generator 53 | 107 | 0.049141 | 0 | 0.049141 | 0 | TRUE | PV | TRUE
54 | Static Generator 54 | 108 | 0.19147 | 0 | 0.19147 | 0 | TRUE | PV | TRUE
55 | Static Generator 55 | 109 | 0.049141 | 0 | 0.049141 | 0 | TRUE | PV | TRUE
56 | Static Generator 56 | 110 | 0.3093 | 0 | 0.3093 | 0 | TRUE | PV | TRUE
57 | Static Generator 57 | 111 | 0.11783 | 0 | 0.11783 | 0 | TRUE | PV | TRUE
58 | Static Generator 58 | 117 | 0.13962 | 0 | 0.13962 | 0 | TRUE | PV | TRUE
59 | Static Generator 59 | 118 | 0.23269 | 0 | 0.23269 | 0 | TRUE | PV | TRUE
60 | Static Generator 60 | 119 | 0.23269 | 0 | 0.23269 | 0 | TRUE | PV | TRUE
61 | Static Generator 61 | 120 | 0.093078 | 0 | 0.093078 | 0 | TRUE | PV | TRUE
62 | Static Generator 62 | 129 | 0.095127 | 0 | 0.095127 | 0 | TRUE | PV | TRUE
63 | Static Generator 63 | 132 | 0.068797 | 0 | 0.068797 | 0 | TRUE | PV | TRUE
64 | Static Generator 64 | 133 | 0.076344 | 0 | 0.076344 | 0 | TRUE | PV | TRUE
65 | Static Generator 65 | 134 | 0.068797 | 0 | 0.068797 | 0 | TRUE | PV | TRUE
66 | Static Generator 66 | 136 | 0.19147 | 0 | 0.19147 | 0 | TRUE | PV | TRUE
67 | Static Generator 67 | 137 | 0.068797 | 0 | 0.068797 | 0 | TRUE | PV | TRUE
68 | Static Generator 68 | 138 | 0.11783 | 0 | 0.11783 | 0 | TRUE | PV | TRUE
69 | Static Generator 69 | 140 | 0.12215 | 0 | 0.12215 | 0 | TRUE | PV | TRUE
70 | Static Generator 70 | 141 | 0.076344 | 0 | 0.076344 | 0 | TRUE | PV | TRUE
71 | Static Generator 71 | 143 | 0.15513 | 0 | 0.15513 | 0 | TRUE | PV | TRUE
72 | Static Generator 72 | 144 | 0.076344 | 0 | 0.076344 | 0 | TRUE | PV | TRUE
73 | Static Generator 73 | 145 | 0.23269 | 0 | 0.23269 | 0 | TRUE | PV | TRUE
74 | Static Generator 74 | 146 | 0.23269 | 0 | 0.23269 | 0 | TRUE | PV | TRUE
75 | Static Generator 75 | 147 | 0.13742 | 0 | 0.13742 | 0 | TRUE | PV | TRUE
76 | Static Generator 76 | 148 | 0.093078 | 0 | 0.093078 | 0 | TRUE | PV | TRUE
77 | Static Generator 77 | 149 | 0.076344 | 0 | 0.076344 | 0 | TRUE | PV | TRUE
78 | Static Generator 78 | 150 | 0.093078 | 0 | 0.093078 | 0 | TRUE | PV | TRUE
79 | Static Generator 79 | 153 | 0.067948 | 0 | 0.067948 | 0 | TRUE | PV | TRUE
80 | Static Generator 80 | 155 | 0.040769 | 0 | 0.040769 | 0 | TRUE | PV | TRUE
81 | Static Generator 81 | 157 | 0.067948 | 0 | 0.067948 | 0 | TRUE | PV | TRUE
82 | Static Generator 82 | 159 | 0.067948 | 0 | 0.067948 | 0 | TRUE | PV | TRUE
83 | Static Generator 83 | 161 | 0.068797 | 0 | 0.068797 | 0 | TRUE | PV | TRUE
84 | Static Generator 84 | 162 | 0.10811 | 0 | 0.10811 | 0 | TRUE | PV | TRUE
85 | Static Generator 85 | 167 | 0.10872 | 0 | 0.10872 | 0 | TRUE | PV | TRUE
86 | Static Generator 86 | 168 | 0.10872 | 0 | 0.10872 | 0 | TRUE | PV | TRUE
87 | Static Generator 87 | 169 | 0.10872 | 0 | 0.10872 | 0 | TRUE | PV | TRUE
88 | Static Generator 88 | 170 | 0.11783 | 0 | 0.11783 | 0 | TRUE | PV | TRUE
89 | Static Generator 89 | 172 | 0.21376 | 0 | 0.21376 | 0 | TRUE | PV | TRUE
90 | Static Generator 90 | 173 | 0.068797 | 0 | 0.068797 | 0 | TRUE | PV | TRUE
91 | Static Generator 91 | 174 | 0.11794 | 0 | 0.11794 | 0 | TRUE | PV | TRUE
92 | Static Generator 92 | 176 | 0.040769 | 0 | 0.040769 | 0 | TRUE | PV | TRUE
93 | Static Generator 93 | 178 | 0.067948 | 0 | 0.067948 | 0 | TRUE | PV | TRUE
94 | Static Generator 94 | 181 | 0.067948 | 0 | 0.067948 | 0 | TRUE | PV | TRUE
95 | Static Generator 95 | 184 | 0.040769 | 0 | 0.040769 | 0 | TRUE | PV | TRUE
96 | Static Generator 96 | 186 | 0.040769 | 0 | 0.040769 | 0 | TRUE | PV | TRUE
97 | Static Generator 97 | 188 | 0.067948 | 0 | 0.067948 | 0 | TRUE | PV | TRUE
98 | Static Generator 98 | 189 | 0.3093 | 0 | 0.3093 | 0 | TRUE | PV | TRUE
99 | Static Generator 99 | 190 | 0.3093 | 0 | 0.3093 | 0 | TRUE | PV | TRUE
100 | Static Generator 100 | 192 | 0.3093 | 0 | 0.3093 | 0 | TRUE | PV | TRUE
101 | Static Generator 101 | 194 | 0.039313 | 0 | 0.039313 | 0 | TRUE | PV | TRUE
102 | Static Generator 102 | 195 | 0.039313 | 0 | 0.039313 | 0 | TRUE | PV | TRUE
103 | Static Generator 103 | 196 | 0.3093 | 0 | 0.3093 | 0 | TRUE | PV | TRUE
104 | Static Generator 104 | 197 | 0.067948 | 0 | 0.067948 | 0 | TRUE | PV | TRUE
105 | Static Generator 105 | 198 | 0.067948 | 0 | 0.067948 | 0 | TRUE | PV | TRUE
106 | Static Generator 106 | 199 | 0.067948 | 0 | 0.067948 | 0 | TRUE | PV | TRUE
107 | Static Generator 107 | 200 | 0.040769 | 0 | 0.040769 | 0 | TRUE | PV | TRUE
108 | Static Generator 108 | 201 | 0.10811 | 0 | 0.10811 | 0 | TRUE | PV | TRUE
109 | Static Generator 109 | 205 | 0.11794 | 0 | 0.11794 | 0 | TRUE | PV | TRUE
110 | Static Generator 110 | 207 | 0.11794 | 0 | 0.11794 | 0 | TRUE | PV | TRUE
111 | Static Generator 111 | 210 | 0.068797 | 0 | 0.068797 | 0 | TRUE | PV | TRUE
112 | Static Generator 112 | 213 | 0.10811 | 0 | 0.10811 | 0 | TRUE | PV | TRUE
113 | Static Generator 113 | 216 | 0.068797 | 0 | 0.068797 | 0 | TRUE | PV | TRUE
114 | Static Generator 114 | 219 | 0.10022 | 0 | 0.10022 | 0 | TRUE | PV | TRUE
115 | Static Generator 115 | 221 | 0.060129 | 0 | 0.060129 | 0 | TRUE | PV | TRUE
116 | Static Generator 116 | 223 | 0.15032 | 0 | 0.15032 | 0 | TRUE | PV | TRUE
117 | Static Generator 117 | 224 | 0.15032 | 0 | 0.15032 | 0 | TRUE | PV | TRUE
118 | Static Generator 118 | 227 | 0.10022 | 0 | 0.10022 | 0 | TRUE | PV | TRUE
119 | Static Generator 119 | 229 | 0.060129 | 0 | 0.060129 | 0 | TRUE | PV | TRUE
120 | Static Generator 120 | 231 | 0.060129 | 0 | 0.060129 | 0 | TRUE | PV | TRUE
121 | Static Generator 121 | 236 | 0.16034 | 0 | 0.16034 | 0 | TRUE | PV | TRUE
122 | Static Generator 122 | 237 | 0.15 | 0 | 0.15 | 0 | TRUE | PV | TRUE
123 | Static Generator 123 | 239 | 0.090194 | 0 | 0.090194 | 0 | TRUE | PV | TRUE
124 | Static Generator 124 | 240 | 0.12215 | 0 | 0.12215 | 0 | TRUE | PV | TRUE
125 | Static Generator 125 | 241 | 0.076344 | 0 | 0.076344 | 0 | TRUE | PV | TRUE
126 | Static Generator 126 | 242 | 0.12215 | 0 | 0.12215 | 0 | TRUE | PV | TRUE
127 | Static Generator 127 | 244 | 0.13742 | 0 | 0.13742 | 0 | TRUE | PV | TRUE
128 | Static Generator 128 | 245 | 0.19849 | 0 | 0.19849 | 0 | TRUE | PV | TRUE
129 | Static Generator 129 | 246 | 0.040769 | 0 | 0.040769 | 0 | TRUE | PV | TRUE
130 | Static Generator 130 | 248 | 0.295 | 0 | 0.295 | 0 | TRUE | PV | TRUE
131 | Static Generator 131 | 253 | 0.355 | 0 | 0.355 | 0 | TRUE | PV | TRUE
132 | Static Generator 132 | 269 | 0.3093 | 0 | 0.3093 | 0 | TRUE | PV | TRUE
133 | Static Generator 133 | 271 | 0.10872 | 0 | 0.10872 | 0 | TRUE | PV | TRUE
134 | Static Generator 134 | 273 | 0.095127 | 0 | 0.095127 | 0 | TRUE | PV | TRUE
135 | Static Generator 135 | 275 | 0.040769 | 0 | 0.040769 | 0 | TRUE | PV | TRUE
136 | Static Generator 136 | 281 | 0.067948 | 0 | 0.067948 | 0 | TRUE | PV | TRUE
137 | Static Generator 137 | 285 | 0.040769 | 0 | 0.040769 | 0 | TRUE | PV | TRUE
138 | Static Generator 138 | 286 | 0.054358 | 0 | 0.054358 | 0 | TRUE | PV | TRUE
139 | Static Generator 139 | 287 | 0.067948 | 0 | 0.067948 | 0 | TRUE | PV | TRUE
140 | Static Generator 140 | 288 | 0.040769 | 0 | 0.040769 | 0 | TRUE | PV | TRUE
141 | Static Generator 141 | 289 | 0.19147 | 0 | 0.19147 | 0 | TRUE | PV | TRUE
142 | Static Generator 142 | 290 | 0.19849 | 0 | 0.19849 | 0 | TRUE | PV | TRUE
143 | Static Generator 143 | 298 | 0.3 | 0 | 0.3 | 0 | TRUE | PV | TRUE
144 | Static Generator 144 | 301 | 0.054358 | 0 | 0.054358 | 0 | TRUE | PV | TRUE
145 | Static Generator 145 | 303 | 0.040769 | 0 | 0.040769 | 0 | TRUE | PV | TRUE
146 | Static Generator 146 | 304 | 0.040769 | 0 | 0.040769 | 0 | TRUE | PV | TRUE
147 | Static Generator 147 | 305 | 0.040769 | 0 | 0.040769 | 0 | TRUE | PV | TRUE
148 | Static Generator 148 | 312 | 0.067948 | 0 | 0.067948 | 0 | TRUE | PV | TRUE
149 | Static Generator 149 | 313 | 0.067948 | 0 | 0.067948 | 0 | TRUE | PV | TRUE
150 | Static Generator 150 | 314 | 0.067948 | 0 | 0.067948 | 0 | TRUE | PV | TRUE
151 | Static Generator 151 | 315 | 0.067948 | 0 | 0.067948 | 0 | TRUE | PV | TRUE
152 | Static Generator 152 | 316 | 0.040769 | 0 | 0.040769 | 0 | TRUE | PV | TRUE

## switch
| bus | element | et | type | closed | name | z_ohm | in_ka
0 | 109 | 0 | l | LBS | TRUE | Switch 0 | 0
1 | 40 | 1 | l | LBS | TRUE | Switch 1 | 0
2 | 221 | 2 | l | LBS | TRUE | Switch 2 | 0
3 | 221 | 3 | l | LBS | TRUE | Switch 3 | 0
4 | 239 | 3 | l | LBS | TRUE | Switch 4 | 0
5 | 239 | 4 | l | LBS | TRUE | Switch 5 | 0
6 | 236 | 4 | l | LBS | TRUE | Switch 6 | 0
7 | 169 | 5 | l | LBS | TRUE | Switch 7 | 0
8 | 54 | 5 | l | LBS | TRUE | Switch 8 | 0
9 | 169 | 6 | l | LBS | TRUE | Switch 9 | 0
10 | 275 | 6 | l | LBS | TRUE | Switch 10 | 0
11 | 169 | 7 | l | LBS | TRUE | Switch 11 | 0
12 | 287 | 7 | l | LBS | TRUE | Switch 12 | 0
13 | 167 | 8 | l | LBS | TRUE | Switch 13 | 0
14 | 129 | 8 | l | LBS | FALSE | Switch 14 | 0
15 | 197 | 10 | l | LBS | TRUE | Switch 15 | 0
16 | 167 | 10 | l | LBS | TRUE | Switch 16 | 0
17 | 199 | 11 | l | LBS | TRUE | Switch 17 | 0
18 | 167 | 11 | l | LBS | TRUE | Switch 18 | 0
19 | 168 | 12 | l | LBS | TRUE | Switch 19 | 0
20 | 273 | 12 | l | LBS | TRUE | Switch 20 | 0
21 | 168 | 14 | l | LBS | TRUE | Switch 21 | 0
22 | 246 | 14 | l | LBS | TRUE | Switch 22 | 0
23 | 172 | 15 | l | LBS | TRUE | Switch 23 | 0
24 | 144 | 16 | l | LBS | TRUE | Switch 24 | 0
25 | 172 | 16 | l | LBS | TRUE | Switch 25 | 0
26 | 253 | 17 | l | LBS | TRUE | Switch 26 | 0
27 | 8 | 18 | l | LBS | TRUE | Switch 27 | 0
28 | 170 | 20 | l | LBS | TRUE | Switch 28 | 0
29 | 136 | 20 | l | LBS | TRUE | Switch 29 | 0
30 | 170 | 21 | l | LBS | TRUE | Switch 30 | 0
31 | 216 | 22 | l | LBS | TRUE | Switch 31 | 0
32 | 195 | 22 | l | LBS | TRUE | Switch 32 | 0
33 | 195 | 23 | l | LBS | TRUE | Switch 33 | 0
34 | 132 | 23 | l | LBS | FALSE | Switch 34 | 0
35 | 195 | 24 | l | LBS | TRUE | Switch 35 | 0
36 | 213 | 25 | l | LBS | TRUE | Switch 36 | 0
37 | 194 | 25 | l | LBS | TRUE | Switch 37 | 0
38 | 207 | 26 | l | LBS | TRUE | Switch 38 | 0
39 | 194 | 26 | l | LBS | TRUE | Switch 39 | 0
40 | 269 | 27 | l | LBS | TRUE | Switch 40 | 0
41 | 196 | 27 | l | LBS | TRUE | Switch 41 | 0
42 | 196 | 28 | l | LBS | TRUE | Switch 42 | 0
43 | 189 | 29 | l | LBS | TRUE | Switch 43 | 0
44 | 82 | 29 | l | LBS | TRUE | Switch 44 | 0
45 | 51 | 30 | l | LBS | TRUE | Switch 45 | 0
46 | 189 | 30 | l | LBS | TRUE | Switch 46 | 0
47 | 31 | 31 | l | LBS | TRUE | Switch 47 | 0
48 | 190 | 31 | l | LBS | FALSE | Switch 48 | 0
49 | 65 | 32 | l | LBS | TRUE | Switch 49 | 0
50 | 190 | 32 | l | LBS | TRUE | Switch 50 | 0
51 | 192 | 34 | l | LBS | TRUE | Switch 51 | 0
52 | 44 | 34 | l | LBS | TRUE | Switch 52 | 0
53 | 57 | 35 | l | LBS | TRUE | Switch 53 | 0
54 | 192 | 35 | l | LBS | TRUE | Switch 54 | 0
55 | 289 | 36 | l | LBS | TRUE | Switch 55 | 0
56 | 72 | 36 | l | LBS | TRUE | Switch 56 | 0
57 | 289 | 37 | l | LBS | TRUE | Switch 57 | 0
58 | 75 | 37 | l | LBS | TRUE | Switch 58 | 0
59 | 290 | 38 | l | LBS | TRUE | Switch 59 | 0
60 | 290 | 39 | l | LBS | TRUE | Switch 60 | 0
61 | 242 | 39 | l | LBS | TRUE | Switch 61 | 0
62 | 290 | 40 | l | LBS | TRUE | Switch 62 | 0
63 | 240 | 40 | l | LBS | TRUE | Switch 63 | 0
64 | 269 | 41 | l | LBS | TRUE | Switch 64 | 0
65 | 108 | 41 | l | LBS | TRUE | Switch 65 | 0
66 | 153 | 42 | l | LBS | TRUE | Switch 66 | 0
67 | 316 | 42 | l | LBS | TRUE | Switch 67 | 0
68 | 316 | 43 | l | LBS | TRUE | Switch 68 | 0
69 | 159 | 43 | l | LBS | TRUE | Switch 69 | 0
70 | 316 | 44 | l | LBS | TRUE | Switch 70 | 0
71 | 157 | 44 | l | LBS | TRUE | Switch 71 | 0
72 | 33 | 45 | l | LBS | TRUE | Switch 72 | 0
73 | 245 | 46 | l | LBS | TRUE | Switch 73 | 0
74 | 298 | 46 | l | LBS | TRUE | Switch 74 | 0
75 | 298 | 47 | l | LBS | TRUE | Switch 75 | 0
76 | 248 | 47 | l | LBS | TRUE | Switch 76 | 0
77 | 237 | 48 | l | LBS | TRUE | Switch 77 | 0
78 | 40 | 49 | l | LBS | TRUE | Switch 78 | 0
79 | 133 | 50 | l | LBS | TRUE | Switch 79 | 0
80 | 248 | 50 | l | LBS | TRUE | Switch 80 | 0
81 | 237 | 51 | l | LBS | TRUE | Switch 81 | 0
82 | 136 | 51 | l | LBS | TRUE | Switch 82 | 0
83 | 29 | 52 | l | LBS | TRUE | Switch 83 | 0
84 | 29 | 53 | l | LBS | TRUE | Switch 84 | 0
85 | 72 | 54 | l | LBS | TRUE | Switch 85 | 0
86 | 253 | 55 | l | LBS | TRUE | Switch 86 | 0
87 | 304 | 55 | l | LBS | TRUE | Switch 87 | 0
88 | 33 | 56 | l | LBS | TRUE | Switch 88 | 0
89 | 110 | 57 | l | LBS | TRUE | Switch 89 | 0
90 | 31 | 57 | l | LBS | TRUE | Switch 90 | 0
91 | 34 | 58 | l | LBS | TRUE | Switch 91 | 0
92 | 76 | 58 | l | LBS | TRUE | Switch 92 | 0
93 | 45 | 59 | l | LBS | TRUE | Switch 93 | 0
94 | 34 | 59 | l | LBS | TRUE | Switch 94 | 0
95 | 32 | 60 | l | LBS | TRUE | Switch 95 | 0
96 | 34 | 60 | l | LBS | TRUE | Switch 96 | 0
97 | 46 | 61 | l | LBS | TRUE | Switch 97 | 0
98 | 32 | 61 | l | LBS | TRUE | Switch 98 | 0
99 | 319 | 62 | l | CB | TRUE | Switch 99 | 0
100 | 50 | 63 | l | LBS | TRUE | Switch 100 | 0
101 | 48 | 63 | l | LBS | TRUE | Switch 101 | 0
102 | 42 | 64 | l | LBS | TRUE | Switch 102 | 0
103 | 50 | 64 | l | LBS | TRUE | Switch 103 | 0
104 | 84 | 65 | l | LBS | TRUE | Switch 104 | 0
105 | 50 | 65 | l | LBS | TRUE | Switch 105 | 0
106 | 54 | 66 | l | LBS | TRUE | Switch 106 | 0
107 | 147 | 66 | l | LBS | FALSE | Switch 107 | 0
108 | 54 | 67 | l | LBS | TRUE | Switch 108 | 0
109 | 144 | 67 | l | LBS | TRUE | Switch 109 | 0
110 | 224 | 68 | l | LBS | TRUE | Switch 110 | 0
111 | 38 | 68 | l | LBS | TRUE | Switch 111 | 0
112 | 38 | 69 | l | LBS | TRUE | Switch 112 | 0
113 | 161 | 69 | l | LBS | TRUE | Switch 113 | 0
114 | 134 | 70 | l | LBS | TRUE | Switch 114 | 0
115 | 235 | 71 | l | LBS | TRUE | Switch 115 | 0
116 | 83 | 72 | l | LBS | TRUE | Switch 116 | 0
117 | 132 | 73 | l | LBS | TRUE | Switch 117 | 0
118 | 137 | 73 | l | LBS | TRUE | Switch 118 | 0
119 | 137 | 74 | l | LBS | TRUE | Switch 119 | 0
120 | 95 | 74 | l | LBS | TRUE | Switch 120 | 0
121 | 132 | 75 | l | LBS | TRUE | Switch 121 | 0
122 | 134 | 75 | l | LBS | TRUE | Switch 122 | 0
123 | 129 | 76 | l | LBS | TRUE | Switch 123 | 0
124 | 188 | 76 | l | LBS | TRUE | Switch 124 | 0
125 | 85 | 77 | l | LBS | TRUE | Switch 125 | 0
126 | 129 | 77 | l | LBS | TRUE | Switch 126 | 0
127 | 98 | 78 | l | LBS | TRUE | Switch 127 | 0
128 | 100 | 78 | l | LBS | TRUE | Switch 128 | 0
129 | 100 | 79 | l | LBS | TRUE | Switch 129 | 0
130 | 102 | 79 | l | LBS | TRUE | Switch 130 | 0
131 | 94 | 80 | l | LBS | TRUE | Switch 131 | 0
132 | 102 | 80 | l | LBS | TRUE | Switch 132 | 0
133 | 100 | 81 | l | LBS | TRUE | Switch 133 | 0
134 | 107 | 81 | l | LBS | TRUE | Switch 134 | 0
135 | 94 | 82 | l | LBS | TRUE | Switch 135 | 0
136 | 95 | 82 | l | LBS | TRUE | Switch 136 | 0
137 | 210 | 85 | l | LBS | TRUE | Switch 137 | 0
138 | 215 | 85 | l | LBS | TRUE | Switch 138 | 0
139 | 216 | 86 | l | LBS | TRUE | Switch 139 | 0
140 | 215 | 86 | l | LBS | TRUE | Switch 140 | 0
141 | 219 | 87 | l | LBS | TRUE | Switch 141 | 0
142 | 236 | 87 | l | LBS | TRUE | Switch 142 | 0
143 | 236 | 88 | l | LBS | TRUE | Switch 143 | 0
144 | 223 | 88 | l | LBS | FALSE | Switch 144 | 0
145 | 109 | 90 | l | LBS | TRUE | Switch 145 | 0
146 | 201 | 90 | l | LBS | TRUE | Switch 146 | 0
147 | 173 | 91 | l | LBS | TRUE | Switch 147 | 0
148 | 107 | 91 | l | LBS | TRUE | Switch 148 | 0
149 | 205 | 92 | l | LBS | TRUE | Switch 149 | 0
150 | 207 | 92 | l | LBS | TRUE | Switch 150 | 0
151 | 216 | 93 | l | LBS | TRUE | Switch 151 | 0
152 | 205 | 93 | l | LBS | TRUE | Switch 152 | 0
153 | 201 | 94 | l | LBS | TRUE | Switch 153 | 0
154 | 213 | 94 | l | LBS | TRUE | Switch 154 | 0
155 | 173 | 95 | l | LBS | TRUE | Switch 155 | 0
156 | 174 | 95 | l | LBS | TRUE | Switch 156 | 0
157 | 174 | 96 | l | LBS | TRUE | Switch 157 | 0
158 | 162 | 96 | l | LBS | TRUE | Switch 158 | 0
159 | 161 | 97 | l | LBS | TRUE | Switch 159 | 0
160 | 162 | 97 | l | LBS | TRUE | Switch 160 | 0
161 | 157 | 98 | l | LBS | TRUE | Switch 161 | 0
162 | 155 | 98 | l | LBS | TRUE | Switch 162 | 0
163 | 153 | 99 | l | LBS | TRUE | Switch 163 | 0
164 | 200 | 99 | l | LBS | TRUE | Switch 164 | 0
165 | 229 | 100 | l | LBS | TRUE | Switch 165 | 0
166 | 224 | 100 | l | LBS | TRUE | Switch 166 | 0
167 | 223 | 101 | l | LBS | TRUE | Switch 167 | 0
168 | 227 | 101 | l | LBS | TRUE | Switch 168 | 0
169 | 227 | 102 | l | LBS | TRUE | Switch 169 | 0
170 | 231 | 102 | l | LBS | TRUE | Switch 170 | 0
171 | 231 | 103 | l | LBS | TRUE | Switch 171 | 0
172 | 229 | 103 | l | LBS | TRUE | Switch 172 | 0
173 | 285 | 104 | l | LBS | TRUE | Switch 173 | 0
174 | 288 | 104 | l | LBS | TRUE | Switch 174 | 0
175 | 288 | 105 | l | LBS | TRUE | Switch 175 | 0
176 | 286 | 105 | l | LBS | TRUE | Switch 176 | 0
177 | 176 | 106 | l | LBS | TRUE | Switch 177 | 0
178 | 285 | 106 | l | LBS | TRUE | Switch 178 | 0
179 | 178 | 107 | l | LBS | TRUE | Switch 179 | 0
180 | 176 | 107 | l | LBS | TRUE | Switch 180 | 0
181 | 178 | 108 | l | LBS | TRUE | Switch 181 | 0
182 | 197 | 108 | l | LBS | TRUE | Switch 182 | 0
183 | 287 | 109 | l | LBS | TRUE | Switch 183 | 0
184 | 286 | 109 | l | LBS | TRUE | Switch 184 | 0
185 | 200 | 110 | l | LBS | TRUE | Switch 185 | 0
186 | 184 | 110 | l | LBS | TRUE | Switch 186 | 0
187 | 198 | 111 | l | LBS | TRUE | Switch 187 | 0
188 | 199 | 111 | l | LBS | TRUE | Switch 188 | 0
189 | 199 | 112 | l | LBS | TRUE | Switch 189 | 0
190 | 181 | 112 | l | LBS | TRUE | Switch 190 | 0
191 | 198 | 113 | l | LBS | TRUE | Switch 191 | 0
192 | 184 | 113 | l | LBS | TRUE | Switch 192 | 0
193 | 181 | 114 | l | LBS | TRUE | Switch 193 | 0
194 | 186 | 114 | l | LBS | TRUE | Switch 194 | 0
195 | 314 | 116 | l | LBS | TRUE | Switch 195 | 0
196 | 301 | 116 | l | LBS | TRUE | Switch 196 | 0
197 | 301 | 117 | l | LBS | TRUE | Switch 197 | 0
198 | 303 | 117 | l | LBS | TRUE | Switch 198 | 0
199 | 303 | 118 | l | LBS | TRUE | Switch 199 | 0
200 | 304 | 118 | l | LBS | TRUE | Switch 200 | 0
201 | 273 | 119 | l | LBS | TRUE | Switch 201 | 0
202 | 315 | 119 | l | LBS | TRUE | Switch 202 | 0
203 | 314 | 120 | l | LBS | TRUE | Switch 203 | 0
204 | 246 | 120 | l | LBS | TRUE | Switch 204 | 0
205 | 271 | 121 | l | LBS | TRUE | Switch 205 | 0
206 | 305 | 121 | l | LBS | TRUE | Switch 206 | 0
207 | 312 | 122 | l | LBS | TRUE | Switch 207 | 0
208 | 273 | 122 | l | LBS | TRUE | Switch 208 | 0
209 | 271 | 123 | l | LBS | TRUE | Switch 209 | 0
210 | 281 | 123 | l | LBS | TRUE | Switch 210 | 0
211 | 281 | 124 | l | LBS | TRUE | Switch 211 | 0
212 | 312 | 124 | l | LBS | TRUE | Switch 212 | 0
213 | 271 | 125 | l | LBS | TRUE | Switch 213 | 0
214 | 85 | 125 | l | LBS | TRUE | Switch 214 | 0
215 | 312 | 126 | l | LBS | TRUE | Switch 215 | 0
216 | 313 | 126 | l | LBS | TRUE | Switch 216 | 0
217 | 6 | 127 | l | LBS | TRUE | Switch 217 | 0
218 | 5 | 128 | l | LBS | TRUE | Switch 218 | 0
219 | 244 | 129 | l | LBS | TRUE | Switch 219 | 0
220 | 1 | 129 | l | LBS | TRUE | Switch 220 | 0
221 | 0 | 130 | l | LBS | TRUE | Switch 221 | 0
222 | 4 | 130 | l | LBS | TRUE | Switch 222 | 0
223 | 241 | 131 | l | LBS | TRUE | Switch 223 | 0
224 | 4 | 131 | l | LBS | TRUE | Switch 224 | 0
225 | 8 | 132 | l | LBS | TRUE | Switch 225 | 0
226 | 0 | 132 | l | LBS | TRUE | Switch 226 | 0
227 | 2 | 133 | l | LBS | TRUE | Switch 227 | 0
228 | 245 | 134 | l | LBS | TRUE | Switch 228 | 0
229 | 3 | 134 | l | LBS | TRUE | Switch 229 | 0
230 | 240 | 135 | l | LBS | TRUE | Switch 230 | 0
231 | 241 | 135 | l | LBS | TRUE | Switch 231 | 0
232 | 242 | 136 | l | LBS | TRUE | Switch 232 | 0
233 | 245 | 137 | l | LBS | TRUE | Switch 233 | 0
234 | 244 | 137 | l | LBS | TRUE | Switch 234 | 0
235 | 244 | 138 | l | LBS | TRUE | Switch 235 | 0
236 | 138 | 139 | l | LBS | TRUE | Switch 236 | 0
237 | 111 | 140 | l | LBS | TRUE | Switch 237 | 0
238 | 110 | 141 | l | LBS | TRUE | Switch 238 | 0
239 | 108 | 141 | l | LBS | TRUE | Switch 239 | 0
240 | 140 | 142 | l | LBS | TRUE | Switch 240 | 0
241 | 133 | 143 | l | LBS | TRUE | Switch 241 | 0
242 | 141 | 144 | l | LBS | TRUE | Switch 242 | 0
243 | 138 | 144 | l | LBS | TRUE | Switch 243 | 0
244 | 149 | 145 | l | LBS | TRUE | Switch 244 | 0
245 | 141 | 145 | l | LBS | TRUE | Switch 245 | 0
246 | 147 | 146 | l | LBS | TRUE | Switch 246 | 0
247 | 149 | 146 | l | LBS | TRUE | Switch 247 | 0
248 | 65 | 147 | l | LBS | TRUE | Switch 248 | 0
249 | 65 | 148 | l | LBS | TRUE | Switch 249 | 0
250 | 36 | 148 | l | LBS | TRUE | Switch 250 | 0
251 | 79 | 149 | l | LBS | TRUE | Switch 251 | 0
252 | 79 | 150 | l | LBS | TRUE | Switch 252 | 0
253 | 82 | 150 | l | LBS | TRUE | Switch 253 | 0
254 | 75 | 151 | l | LBS | TRUE | Switch 254 | 0
255 | 101 | 152 | l | LBS | TRUE | Switch 255 | 0
256 | 110 | 153 | l | LBS | TRUE | Switch 256 | 0
257 | 103 | 153 | l | LBS | TRUE | Switch 257 | 0
258 | 103 | 154 | l | LBS | TRUE | Switch 258 | 0
259 | 106 | 156 | l | LBS | TRUE | Switch 259 | 0
260 | 71 | 157 | l | LBS | TRUE | Switch 260 | 0
261 | 71 | 158 | l | LBS | TRUE | Switch 261 | 0
262 | 73 | 158 | l | LBS | TRUE | Switch 262 | 0
263 | 73 | 161 | l | LBS | TRUE | Switch 263 | 0
264 | 80 | 162 | l | LBS | TRUE | Switch 264 | 0
265 | 39 | 162 | l | CB | TRUE | Switch 265 | 0
266 | 57 | 163 | l | LBS | TRUE | Switch 266 | 0
267 | 53 | 163 | l | LBS | TRUE | Switch 267 | 0
268 | 46 | 164 | l | LBS | TRUE | Switch 268 | 0
269 | 53 | 164 | l | LBS | TRUE | Switch 269 | 0
270 | 39 | 165 | l | CB | TRUE | Switch 270 | 0
271 | 42 | 167 | l | LBS | TRUE | Switch 271 | 0
272 | 51 | 167 | l | LBS | TRUE | Switch 272 | 0
273 | 44 | 168 | l | LBS | TRUE | Switch 273 | 0
274 | 56 | 168 | l | LBS | TRUE | Switch 274 | 0
275 | 56 | 169 | l | LBS | TRUE | Switch 275 | 0
276 | 84 | 169 | l | LBS | TRUE | Switch 276 | 0
277 | 52 | 170 | l | LBS | TRUE | Switch 277 | 0
278 | 150 | 170 | l | LBS | TRUE | Switch 278 | 0
279 | 146 | 171 | l | LBS | TRUE | Switch 279 | 0
280 | 150 | 171 | l | LBS | TRUE | Switch 280 | 0
281 | 117 | 172 | l | LBS | TRUE | Switch 281 | 0
282 | 148 | 172 | l | LBS | TRUE | Switch 282 | 0
283 | 148 | 173 | l | LBS | TRUE | Switch 283 | 0
284 | 120 | 173 | l | LBS | TRUE | Switch 284 | 0
285 | 118 | 174 | l | LBS | TRUE | Switch 285 | 0
286 | 148 | 174 | l | LBS | TRUE | Switch 286 | 0
287 | 80 | 175 | l | LBS | TRUE | Switch 287 | 0
288 | 117 | 175 | l | LBS | TRUE | Switch 288 | 0
289 | 146 | 177 | l | LBS | TRUE | Switch 289 | 0
290 | 143 | 177 | l | LBS | TRUE | Switch 290 | 0
291 | 145 | 178 | l | LBS | TRUE | Switch 291 | 0
292 | 146 | 178 | l | LBS | TRUE | Switch 292 | 0
293 | 55 | 179 | l | LBS | TRUE | Switch 293 | 0
294 | 145 | 179 | l | LBS | TRUE | Switch 294 | 0
295 | 83 | 180 | l | LBS | TRUE | Switch 295 | 0
296 | 41 | 180 | l | LBS | TRUE | Switch 296 | 0
297 | 81 | 181 | l | LBS | TRUE | Switch 297 | 0
298 | 77 | 181 | l | LBS | TRUE | Switch 298 | 0
299 | 77 | 182 | l | LBS | TRUE | Switch 299 | 0
300 | 35 | 182 | l | LBS | TRUE | Switch 300 | 0
301 | 35 | 183 | l | LBS | TRUE | Switch 301 | 0
302 | 80 | 184 | l | LBS | TRUE | Switch 302 | 0
303 | 119 | 184 | l | LBS | TRUE | Switch 303 | 0
304 | 81 | 185 | l | LBS | TRUE | Switch 304 | 0
305 | 37 | 185 | l | LBS | TRUE | Switch 305 | 0
306 | 81 | 186 | l | LBS | TRUE | Switch 306 | 0
307 | 43 | 186 | l | LBS | TRUE | Switch 307 | 0
308 | 37 | 187 | l | LBS | TRUE | Switch 308 | 0
309 | 41 | 187 | l | LBS | TRUE | Switch 309 | 0
310 | 35 | 188 | l | LBS | TRUE | Switch 310 | 0
311 | 45 | 188 | l | LBS | FALSE | Switch 311 | 0
312 | 45 | 189 | l | LBS | TRUE | Switch 312 | 0
313 | 47 | 189 | l | LBS | TRUE | Switch 313 | 0
314 | 47 | 190 | l | LBS | TRUE | Switch 314 | 0
315 | 49 | 190 | l | LBS | TRUE | Switch 315 | 0
316 | 49 | 191 | l | LBS | TRUE | Switch 316 | 0
317 | 52 | 191 | l | LBS | TRUE | Switch 317 | 0
318 | 55 | 192 | l | LBS | TRUE | Switch 318 | 0
319 | 120 | 192 | l | LBS | TRUE | Switch 319 | 0
320 | 6 | 193 | l | LBS | TRUE | Switch 320 | 0
321 | 319 | 193 | l | CB | TRUE | Switch 321 | 0

## ext_grid
| name | bus | vm_pu | va_degree | slack_weight | in_service | rx_max | rx_min | s_sc_max_mva | s_sc_min_mva
0 | External Grid 0 | 58 | 1 | 0 | 1 | TRUE
1 | External Grid 1 | 318 | 1 | 0 | 1 | TRUE

## line
| name | std_type | from_bus | to_bus | length_km | r_ohm_per_km | x_ohm_per_km | c_nf_per_km | g_us_per_km | max_i_ka | df | parallel | type | in_service
0 | Line 0 | NA2XS2Y 1x185 RM/25 12/20 kV | 238 | 109 | 0.58637 | 0.161 | 0.117 | 273 | 0 | 0.362 | 1 | 1 | cs | TRUE
1 | Line 1 | NA2XS2Y 1x185 RM/25 12/20 kV | 238 | 40 | 1.3735 | 0.161 | 0.117 | 273 | 0 | 0.362 | 1 | 1 | cs | TRUE
2 | Line 2 | NA2XS2Y 1x185 RM/25 12/20 kV | 238 | 221 | 0.20637 | 0.161 | 0.117 | 273 | 0 | 0.362 | 1 | 1 | cs | TRUE
3 | Line 3 | NA2XS2Y 1x185 RM/25 12/20 kV | 221 | 239 | 0.61713 | 0.161 | 0.117 | 273 | 0 | 0.362 | 1 | 1 | cs | TRUE
4 | Line 4 | NA2XS2Y 1x185 RM/25 12/20 kV | 239 | 236 | 0.38197 | 0.161 | 0.117 | 273 | 0 | 0.362 | 1 | 1 | cs | TRUE
5 | Line 5 | NA2XS2Y 1x185 RM/25 12/20 kV | 169 | 54 | 3.3028 | 0.161 | 0.117 | 273 | 0 | 0.362 | 1 | 1 | cs | TRUE
6 | Line 6 | NA2XS2Y 1x185 RM/25 12/20 kV | 169 | 275 | 0.3504 | 0.161 | 0.117 | 273 | 0 | 0.362 | 1 | 1 | cs | TRUE
7 | Line 7 | NA2XS2Y 1x185 RM/25 12/20 kV | 169 | 287 | 0.7358 | 0.161 | 0.117 | 273 | 0 | 0.362 | 1 | 1 | cs | TRUE
8 | Line 8 | NA2XS2Y 1x185 RM/25 12/20 kV | 167 | 129 | 0.1455 | 0.161 | 0.117 | 273 | 0 | 0.362 | 1 | 1 | cs | TRUE
10 | Line 10 | NA2XS2Y 1x185 RM/25 12/20 kV | 197 | 167 | 0.31338 | 0.161 | 0.117 | 273 | 0 | 0.362 | 1 | 1 | cs | TRUE
11 | Line 11 | NA2XS2Y 1x185 RM/25 12/20 kV | 199 | 167 | 0.258 | 0.161 | 0.117 | 273 | 0 | 0.362 | 1 | 1 | cs | TRUE
12 | Line 12 | NA2XS2Y 1x185 RM/25 12/20 kV | 168 | 273 | 0.4346 | 0.161 | 0.117 | 273 | 0 | 0.362 | 1 | 1 | cs | TRUE
14 | Line 14 | NA2XS2Y 1x185 RM/25 12/20 kV | 168 | 246 | 0.3572 | 0.161 | 0.117 | 273 | 0 | 0.362 | 1 | 1 | cs | TRUE
15 | Line 15 | NA2XS2Y 1x185 RM/25 12/20 kV | 172 | 131 | 0.25375 | 0.161 | 0.117 | 273 | 0 | 0.362 | 1 | 1 | cs | TRUE
16 | Line 16 | NA2XS2Y 1x185 RM/25 12/20 kV | 144 | 172 | 0.6353 | 0.161 | 0.117 | 273 | 0 | 0.362 | 1 | 1 | cs | TRUE
17 | Line 17 | NA2XS2Y 1x185 RM/25 12/20 kV | 253 | 171 | 1.2998 | 0.161 | 0.117 | 273 | 0 | 0.362 | 1 | 1 | cs | TRUE
18 | Line 18 | NA2XS2Y 1x185 RM/25 12/20 kV | 171 | 8 | 0.13883 | 0.161 | 0.117 | 273 | 0 | 0.362 | 1 | 1 | cs | TRUE
20 | Line 20 | NA2XS2Y 1x185 RM/25 12/20 kV | 170 | 136 | 0.6318 | 0.161 | 0.117 | 273 | 0 | 0.362 | 1 | 1 | cs | TRUE
21 | Line 21 | NA2XS2Y 1x185 RM/25 12/20 kV | 170 | 116 | 0.11157 | 0.161 | 0.117 | 273 | 0 | 0.362 | 1 | 1 | cs | TRUE
22 | Line 22 | NA2XS2Y 1x185 RM/25 12/20 kV | 216 | 195 | 0.3117 | 0.161 | 0.117 | 273 | 0 | 0.362 | 1 | 1 | cs | TRUE
23 | Line 23 | NA2XS2Y 1x185 RM/25 12/20 kV | 195 | 132 | 1.1876 | 0.161 | 0.117 | 273 | 0 | 0.362 | 1 | 1 | cs | TRUE
24 | Line 24 | NA2XS2Y 1x185 RM/25 12/20 kV | 195 | 317 | 0.69523 | 0.161 | 0.117 | 273 | 0 | 0.362 | 1 | 1 | cs | TRUE
25 | Line 25 | NA2XS2Y 1x185 RM/25 12/20 kV | 213 | 194 | 0.23511 | 0.161 | 0.117 | 273 | 0 | 0.362 | 1 | 1 | cs | TRUE
26 | Line 26 | NA2XS2Y 1x185 RM/25 12/20 kV | 207 | 194 | 0.5608 | 0.161 | 0.117 | 273 | 0 | 0.362 | 1 | 1 | cs | TRUE
27 | Line 27 | NA2XS2Y 1x185 RM/25 12/20 kV | 269 | 196 | 0.5217 | 0.161 | 0.117 | 273 | 0 | 0.362 | 1 | 1 | cs | TRUE
28 | Line 28 | NA2XS2Y 1x240 RM/25 12/20 kV | 196 | 74 | 0.28264 | 0.122 | 0.112 | 304 | 0 | 0.421 | 1 | 1 | cs | TRUE
29 | Line 29 | NA2XS2Y 1x185 RM/25 12/20 kV | 189 | 82 | 1.6878 | 0.161 | 0.117 | 273 | 0 | 0.362 | 1 | 1 | cs | TRUE
30 | Line 30 | NA2XS2Y 1x185 RM/25 12/20 kV | 51 | 189 | 1.0726 | 0.161 | 0.117 | 273 | 0 | 0.362 | 1 | 1 | cs | TRUE
31 | Line 31 | NA2XS2Y 1x185 RM/25 12/20 kV | 31 | 190 | 0.96726 | 0.161 | 0.117 | 273 | 0 | 0.362 | 1 | 1 | cs | TRUE
32 | Line 32 | NA2XS2Y 1x185 RM/25 12/20 kV | 65 | 190 | 0.3235 | 0.161 | 0.117 | 273 | 0 | 0.362 | 1 | 1 | cs | TRUE
34 | Line 34 | NA2XS2Y 1x185 RM/25 12/20 kV | 192 | 44 | 0.3088 | 0.161 | 0.117 | 273 | 0 | 0.362 | 1 | 1 | cs | TRUE
35 | Line 35 | NA2XS2Y 1x185 RM/25 12/20 kV | 57 | 192 | 0.54135 | 0.161 | 0.117 | 273 | 0 | 0.362 | 1 | 1 | cs | TRUE
36 | Line 36 | NA2XS2Y 1x240 RM/25 12/20 kV | 289 | 72 | 0.2961 | 0.122 | 0.112 | 304 | 0 | 0.421 | 1 | 1 | cs | TRUE
37 | Line 37 | NA2XS2Y 1x240 RM/25 12/20 kV | 289 | 75 | 0.48 | 0.122 | 0.112 | 304 | 0 | 0.421 | 1 | 1 | cs | TRUE
38 | Line 38 | 243-AL1/39-ST1A 20.0 | 290 | 7 | 0.71108 | 0.1188 | 0.32 | 11 | 0 | 0.645 | 1 | 1 | ol | TRUE
39 | Line 39 | NA2XS2Y 1x185 RM/25 12/20 kV | 290 | 242 | 0.2418 | 0.161 | 0.117 | 273 | 0 | 0.362 | 1 | 1 | cs | TRUE
40 | Line 40 | NA2XS2Y 1x185 RM/25 12/20 kV | 290 | 240 | 0.261 | 0.161 | 0.117 | 273 | 0 | 0.362 | 1 | 1 | cs | TRUE
41 | Line 41 | NA2XS2Y 1x185 RM/25 12/20 kV | 269 | 108 | 0.3447 | 0.161 | 0.117 | 273 | 0 | 0.362 | 1 | 1 | cs | TRUE
42 | Line 42 | NA2XS2Y 1x185 RM/25 12/20 kV | 153 | 316 | 1.6209 | 0.161 | 0.117 | 273 | 0 | 0.362 | 1 | 1 | cs | TRUE
43 | Line 43 | NA2XS2Y 1x185 RM/25 12/20 kV | 316 | 159 | 0.7819 | 0.161 | 0.117 | 273 | 0 | 0.362 | 1 | 1 | cs | TRUE
44 | Line 44 | NA2XS2Y 1x185 RM/25 12/20 kV | 316 | 157 | 0.2485 | 0.161 | 0.117 | 273 | 0 | 0.362 | 1 | 1 | cs | TRUE
45 | Line 45 | NA2XS2Y 1x185 RM/25 12/20 kV | 317 | 33 | 2.6111 | 0.161 | 0.117 | 273 | 0 | 0.362 | 1 | 1 | cs | TRUE
46 | Line 46 | NA2XS2Y 1x185 RM/25 12/20 kV | 245 | 298 | 1.1582 | 0.161 | 0.117 | 273 | 0 | 0.362 | 1 | 1 | cs | TRUE
47 | Line 47 | NA2XS2Y 1x185 RM/25 12/20 kV | 298 | 248 | 1.5265 | 0.161 | 0.117 | 273 | 0 | 0.362 | 1 | 1 | cs | TRUE
48 | Line 48 | NA2XS2Y 1x185 RM/25 12/20 kV | 237 | 247 | 2.0334 | 0.161 | 0.117 | 273 | 0 | 0.362 | 1 | 1 | cs | TRUE
49 | Line 49 | NA2XS2Y 1x185 RM/25 12/20 kV | 247 | 40 | 0.9969 | 0.161 | 0.117 | 273 | 0 | 0.362 | 1 | 1 | cs | TRUE
50 | Line 50 | NA2XS2Y 1x185 RM/25 12/20 kV | 133 | 248 | 0.8042 | 0.161 | 0.117 | 273 | 0 | 0.362 | 1 | 1 | cs | TRUE
51 | Line 51 | NA2XS2Y 1x185 RM/25 12/20 kV | 237 | 136 | 0.9474 | 0.161 | 0.117 | 273 | 0 | 0.362 | 1 | 1 | cs | TRUE
52 | Line 52 | 243-AL1/39-ST1A 20.0 | 29 | 30 | 0.92858 | 0.1188 | 0.32 | 11 | 0 | 0.645 | 1 | 1 | ol | TRUE
53 | Line 53 | 243-AL1/39-ST1A 20.0 | 126 | 29 | 0.77763 | 0.1188 | 0.32 | 11 | 0 | 0.645 | 1 | 1 | ol | TRUE
54 | Line 54 | NA2XS2Y 1x240 RM/25 12/20 kV | 30 | 72 | 0.7126 | 0.122 | 0.112 | 304 | 0 | 0.421 | 1 | 1 | cs | TRUE
55 | Line 55 | NA2XS2Y 1x185 RM/25 12/20 kV | 253 | 304 | 1.1359 | 0.161 | 0.117 | 273 | 0 | 0.362 | 1 | 1 | cs | TRUE
56 | Line 56 | NA2XS2Y 1x185 RM/25 12/20 kV | 33 | 104 | 2.1492 | 0.161 | 0.117 | 273 | 0 | 0.362 | 1 | 1 | cs | TRUE
57 | Line 57 | NA2XS2Y 1x185 RM/25 12/20 kV | 110 | 31 | 0.81072 | 0.161 | 0.117 | 273 | 0 | 0.362 | 1 | 1 | cs | TRUE
58 | Line 58 | NA2XS2Y 1x185 RM/25 12/20 kV | 34 | 76 | 0.4702 | 0.161 | 0.117 | 273 | 0 | 0.362 | 1 | 1 | cs | TRUE
59 | Line 59 | NA2XS2Y 1x185 RM/25 12/20 kV | 45 | 34 | 3.1554 | 0.161 | 0.117 | 273 | 0 | 0.362 | 1 | 1 | cs | TRUE
60 | Line 60 | NA2XS2Y 1x185 RM/25 12/20 kV | 32 | 34 | 0.5802 | 0.161 | 0.117 | 273 | 0 | 0.362 | 1 | 1 | cs | TRUE
61 | Line 61 | NA2XS2Y 1x185 RM/25 12/20 kV | 46 | 32 | 0.61813 | 0.161 | 0.117 | 273 | 0 | 0.362 | 1 | 1 | cs | TRUE
62 | Line 62 | 243-AL1/39-ST1A 20.0 | 319 | 126 | 1.0063 | 0.1188 | 0.32 | 11 | 0 | 0.645 | 1 | 1 | ol | TRUE
63 | Line 63 | NA2XS2Y 1x185 RM/25 12/20 kV | 50 | 48 | 0.2219 | 0.161 | 0.117 | 273 | 0 | 0.362 | 1 | 1 | cs | TRUE
64 | Line 64 | NA2XS2Y 1x185 RM/25 12/20 kV | 42 | 50 | 0.93602 | 0.161 | 0.117 | 273 | 0 | 0.362 | 1 | 1 | cs | TRUE
65 | Line 65 | NA2XS2Y 1x185 RM/25 12/20 kV | 84 | 50 | 1.3413 | 0.161 | 0.117 | 273 | 0 | 0.362 | 1 | 1 | cs | TRUE
66 | Line 66 | NA2XS2Y 1x185 RM/25 12/20 kV | 54 | 147 | 0.4459 | 0.161 | 0.117 | 273 | 0 | 0.362 | 1 | 1 | cs | TRUE
67 | Line 67 | NA2XS2Y 1x185 RM/25 12/20 kV | 54 | 144 | 0.2603 | 0.161 | 0.117 | 273 | 0 | 0.362 | 1 | 1 | cs | TRUE
68 | Line 68 | NA2XS2Y 1x185 RM/25 12/20 kV | 224 | 38 | 1.8043 | 0.161 | 0.117 | 273 | 0 | 0.362 | 1 | 1 | cs | TRUE
69 | Line 69 | NA2XS2Y 1x185 RM/25 12/20 kV | 38 | 161 | 0.5903 | 0.161 | 0.117 | 273 | 0 | 0.362 | 1 | 1 | cs | TRUE
70 | Line 70 | NA2XS2Y 1x185 RM/25 12/20 kV | 134 | 142 | 0.3681 | 0.161 | 0.117 | 273 | 0 | 0.362 | 1 | 1 | cs | TRUE
71 | Line 71 | NA2XS2Y 1x185 RM/25 12/20 kV | 142 | 235 | 0.16197 | 0.161 | 0.117 | 273 | 0 | 0.362 | 1 | 1 | cs | TRUE
72 | Line 72 | NA2XS2Y 1x185 RM/25 12/20 kV | 142 | 83 | 1.455 | 0.161 | 0.117 | 273 | 0 | 0.362 | 1 | 1 | cs | TRUE
73 | Line 73 | NA2XS2Y 1x185 RM/25 12/20 kV | 132 | 137 | 0.4655 | 0.161 | 0.117 | 273 | 0 | 0.362 | 1 | 1 | cs | TRUE
74 | Line 74 | NA2XS2Y 1x185 RM/25 12/20 kV | 137 | 95 | 0.5305 | 0.161 | 0.117 | 273 | 0 | 0.362 | 1 | 1 | cs | TRUE
75 | Line 75 | NA2XS2Y 1x185 RM/25 12/20 kV | 132 | 134 | 0.30437 | 0.161 | 0.117 | 273 | 0 | 0.362 | 1 | 1 | cs | TRUE
76 | Line 76 | NA2XS2Y 1x185 RM/25 12/20 kV | 129 | 188 | 0.3469 | 0.161 | 0.117 | 273 | 0 | 0.362 | 1 | 1 | cs | TRUE
77 | Line 77 | NA2XS2Y 1x185 RM/25 12/20 kV | 85 | 129 | 2.1219 | 0.161 | 0.117 | 273 | 0 | 0.362 | 1 | 1 | cs | TRUE
78 | Line 78 | NA2XS2Y 1x185 RM/25 12/20 kV | 98 | 100 | 0.2965 | 0.161 | 0.117 | 273 | 0 | 0.362 | 1 | 1 | cs | TRUE
79 | Line 79 | NA2XS2Y 1x185 RM/25 12/20 kV | 100 | 102 | 0.2751 | 0.161 | 0.117 | 273 | 0 | 0.362 | 1 | 1 | cs | TRUE
80 | Line 80 | NA2XS2Y 1x185 RM/25 12/20 kV | 94 | 102 | 0.4285 | 0.161 | 0.117 | 273 | 0 | 0.362 | 1 | 1 | cs | TRUE
81 | Line 81 | NA2XS2Y 1x185 RM/25 12/20 kV | 100 | 107 | 0.3375 | 0.161 | 0.117 | 273 | 0 | 0.362 | 1 | 1 | cs | TRUE
82 | Line 82 | NA2XS2Y 1x185 RM/25 12/20 kV | 94 | 95 | 0.3487 | 0.161 | 0.117 | 273 | 0 | 0.362 | 1 | 1 | cs | TRUE
85 | Line 85 | NA2XS2Y 1x185 RM/25 12/20 kV | 210 | 215 | 0.329 | 0.161 | 0.117 | 273 | 0 | 0.362 | 1 | 1 | cs | TRUE
86 | Line 86 | NA2XS2Y 1x185 RM/25 12/20 kV | 216 | 215 | 0.2607 | 0.161 | 0.117 | 273 | 0 | 0.362 | 1 | 1 | cs | TRUE
87 | Line 87 | NA2XS2Y 1x185 RM/25 12/20 kV | 219 | 236 | 0.2982 | 0.161 | 0.117 | 273 | 0 | 0.362 | 1 | 1 | cs | TRUE
88 | Line 88 | NA2XS2Y 1x185 RM/25 12/20 kV | 236 | 223 | 0.2957 | 0.161 | 0.117 | 273 | 0 | 0.362 | 1 | 1 | cs | TRUE
90 | Line 90 | NA2XS2Y 1x185 RM/25 12/20 kV | 109 | 201 | 0.3152 | 0.161 | 0.117 | 273 | 0 | 0.362 | 1 | 1 | cs | TRUE
91 | Line 91 | NA2XS2Y 1x185 RM/25 12/20 kV | 173 | 107 | 2.5282 | 0.161 | 0.117 | 273 | 0 | 0.362 | 1 | 1 | cs | TRUE
92 | Line 92 | NA2XS2Y 1x185 RM/25 12/20 kV | 205 | 207 | 0.0933 | 0.161 | 0.117 | 273 | 0 | 0.362 | 1 | 1 | cs | TRUE
93 | Line 93 | NA2XS2Y 1x185 RM/25 12/20 kV | 216 | 205 | 0.38666 | 0.161 | 0.117 | 273 | 0 | 0.362 | 1 | 1 | cs | TRUE
94 | Line 94 | NA2XS2Y 1x185 RM/25 12/20 kV | 201 | 213 | 0.2724 | 0.161 | 0.117 | 273 | 0 | 0.362 | 1 | 1 | cs | TRUE
95 | Line 95 | NA2XS2Y 1x185 RM/25 12/20 kV | 173 | 174 | 0.2474 | 0.161 | 0.117 | 273 | 0 | 0.362 | 1 | 1 | cs | TRUE
96 | Line 96 | NA2XS2Y 1x185 RM/25 12/20 kV | 174 | 162 | 0.2502 | 0.161 | 0.117 | 273 | 0 | 0.362 | 1 | 1 | cs | TRUE
97 | Line 97 | NA2XS2Y 1x185 RM/25 12/20 kV | 161 | 162 | 0.4588 | 0.161 | 0.117 | 273 | 0 | 0.362 | 1 | 1 | cs | TRUE
98 | Line 98 | NA2XS2Y 1x185 RM/25 12/20 kV | 157 | 155 | 0.3655 | 0.161 | 0.117 | 273 | 0 | 0.362 | 1 | 1 | cs | TRUE
99 | Line 99 | NA2XS2Y 1x185 RM/25 12/20 kV | 153 | 200 | 0.291 | 0.161 | 0.117 | 273 | 0 | 0.362 | 1 | 1 | cs | TRUE
100 | Line 100 | NA2XS2Y 1x185 RM/25 12/20 kV | 229 | 224 | 0.2987 | 0.161 | 0.117 | 273 | 0 | 0.362 | 1 | 1 | cs | TRUE
101 | Line 101 | NA2XS2Y 1x185 RM/25 12/20 kV | 223 | 227 | 0.2355 | 0.161 | 0.117 | 273 | 0 | 0.362 | 1 | 1 | cs | TRUE
102 | Line 102 | NA2XS2Y 1x185 RM/25 12/20 kV | 227 | 231 | 0.4892 | 0.161 | 0.117 | 273 | 0 | 0.362 | 1 | 1 | cs | TRUE
103 | Line 103 | NA2XS2Y 1x185 RM/25 12/20 kV | 231 | 229 | 0.2982 | 0.161 | 0.117 | 273 | 0 | 0.362 | 1 | 1 | cs | TRUE
104 | Line 104 | NA2XS2Y 1x185 RM/25 12/20 kV | 285 | 288 | 0.2384 | 0.161 | 0.117 | 273 | 0 | 0.362 | 1 | 1 | cs | TRUE
105 | Line 105 | NA2XS2Y 1x185 RM/25 12/20 kV | 288 | 286 | 0.1773 | 0.161 | 0.117 | 273 | 0 | 0.362 | 1 | 1 | cs | TRUE
106 | Line 106 | NA2XS2Y 1x185 RM/25 12/20 kV | 176 | 285 | 0.2827 | 0.161 | 0.117 | 273 | 0 | 0.362 | 1 | 1 | cs | TRUE
107 | Line 107 | NA2XS2Y 1x185 RM/25 12/20 kV | 178 | 176 | 0.6151 | 0.161 | 0.117 | 273 | 0 | 0.362 | 1 | 1 | cs | TRUE
108 | Line 108 | NA2XS2Y 1x185 RM/25 12/20 kV | 178 | 197 | 1.2777 | 0.161 | 0.117 | 273 | 0 | 0.362 | 1 | 1 | cs | TRUE
109 | Line 109 | NA2XS2Y 1x185 RM/25 12/20 kV | 287 | 286 | 0.1468 | 0.161 | 0.117 | 273 | 0 | 0.362 | 1 | 1 | cs | TRUE
110 | Line 110 | NA2XS2Y 1x185 RM/25 12/20 kV | 200 | 184 | 0.2534 | 0.161 | 0.117 | 273 | 0 | 0.362 | 1 | 1 | cs | TRUE
111 | Line 111 | NA2XS2Y 1x185 RM/25 12/20 kV | 198 | 199 | 0.2138 | 0.161 | 0.117 | 273 | 0 | 0.362 | 1 | 1 | cs | TRUE
112 | Line 112 | NA2XS2Y 1x185 RM/25 12/20 kV | 199 | 181 | 0.4151 | 0.161 | 0.117 | 273 | 0 | 0.362 | 1 | 1 | cs | TRUE
113 | Line 113 | NA2XS2Y 1x185 RM/25 12/20 kV | 198 | 184 | 0.1805 | 0.161 | 0.117 | 273 | 0 | 0.362 | 1 | 1 | cs | TRUE
114 | Line 114 | NA2XS2Y 1x185 RM/25 12/20 kV | 181 | 186 | 0.5618 | 0.161 | 0.117 | 273 | 0 | 0.362 | 1 | 1 | cs | TRUE
116 | Line 116 | NA2XS2Y 1x185 RM/25 12/20 kV | 314 | 301 | 0.3994 | 0.161 | 0.117 | 273 | 0 | 0.362 | 1 | 1 | cs | TRUE
117 | Line 117 | NA2XS2Y 1x185 RM/25 12/20 kV | 301 | 303 | 0.2608 | 0.161 | 0.117 | 273 | 0 | 0.362 | 1 | 1 | cs | TRUE
118 | Line 118 | NA2XS2Y 1x185 RM/25 12/20 kV | 303 | 304 | 0.3696 | 0.161 | 0.117 | 273 | 0 | 0.362 | 1 | 1 | cs | TRUE
119 | Line 119 | NA2XS2Y 1x185 RM/25 12/20 kV | 273 | 315 | 0.2507 | 0.161 | 0.117 | 273 | 0 | 0.362 | 1 | 1 | cs | TRUE
120 | Line 120 | NA2XS2Y 1x185 RM/25 12/20 kV | 314 | 246 | 0.304 | 0.161 | 0.117 | 273 | 0 | 0.362 | 1 | 1 | cs | TRUE
121 | Line 121 | NA2XS2Y 1x185 RM/25 12/20 kV | 271 | 305 | 0.2326 | 0.161 | 0.117 | 273 | 0 | 0.362 | 1 | 1 | cs | TRUE
122 | Line 122 | NA2XS2Y 1x185 RM/25 12/20 kV | 312 | 273 | 0.1183 | 0.161 | 0.117 | 273 | 0 | 0.362 | 1 | 1 | cs | TRUE
123 | Line 123 | NA2XS2Y 1x185 RM/25 12/20 kV | 271 | 281 | 0.397 | 0.161 | 0.117 | 273 | 0 | 0.362 | 1 | 1 | cs | TRUE
124 | Line 124 | NA2XS2Y 1x185 RM/25 12/20 kV | 281 | 312 | 0.5202 | 0.161 | 0.117 | 273 | 0 | 0.362 | 1 | 1 | cs | TRUE
125 | Line 125 | NA2XS2Y 1x185 RM/25 12/20 kV | 271 | 85 | 1.5258 | 0.161 | 0.117 | 273 | 0 | 0.362 | 1 | 1 | cs | TRUE
126 | Line 126 | NA2XS2Y 1x185 RM/25 12/20 kV | 312 | 313 | 0.2535 | 0.161 | 0.117 | 273 | 0 | 0.362 | 1 | 1 | cs | TRUE
127 | Line 127 | 243-AL1/39-ST1A 20.0 | 7 | 6 | 1.6006 | 0.1188 | 0.32 | 11 | 0 | 0.645 | 1 | 1 | ol | TRUE
128 | Line 128 | NA2XS2Y 1x185 RM/25 12/20 kV | 7 | 5 | 0.4731 | 0.161 | 0.117 | 273 | 0 | 0.362 | 1 | 1 | cs | TRUE
129 | Line 129 | NA2XS2Y 1x185 RM/25 12/20 kV | 244 | 1 | 0.2978 | 0.161 | 0.117 | 273 | 0 | 0.362 | 1 | 1 | cs | TRUE
130 | Line 130 | NA2XS2Y 1x185 RM/25 12/20 kV | 0 | 4 | 0.2947 | 0.161 | 0.117 | 273 | 0 | 0.362 | 1 | 1 | cs | TRUE
131 | Line 131 | NA2XS2Y 1x185 RM/25 12/20 kV | 241 | 4 | 0.4167 | 0.161 | 0.117 | 273 | 0 | 0.362 | 1 | 1 | cs | TRUE
132 | Line 132 | NA2XS2Y 1x185 RM/25 12/20 kV | 8 | 0 | 0.32347 | 0.161 | 0.117 | 273 | 0 | 0.362 | 1 | 1 | cs | TRUE
133 | Line 133 | NA2XS2Y 1x185 RM/25 12/20 kV | 243 | 2 | 0.2964 | 0.161 | 0.117 | 273 | 0 | 0.362 | 1 | 1 | cs | TRUE
134 | Line 134 | NA2XS2Y 1x185 RM/25 12/20 kV | 245 | 3 | 0.2821 | 0.161 | 0.117 | 273 | 0 | 0.362 | 1 | 1 | cs | TRUE
135 | Line 135 | NA2XS2Y 1x185 RM/25 12/20 kV | 240 | 241 | 0.3965 | 0.161 | 0.117 | 273 | 0 | 0.362 | 1 | 1 | cs | TRUE
136 | Line 136 | NA2XS2Y 1x185 RM/25 12/20 kV | 242 | 243 | 0.3709 | 0.161 | 0.117 | 273 | 0 | 0.362 | 1 | 1 | cs | TRUE
137 | Line 137 | NA2XS2Y 1x185 RM/25 12/20 kV | 245 | 244 | 0.2736 | 0.161 | 0.117 | 273 | 0 | 0.362 | 1 | 1 | cs | TRUE
138 | Line 138 | NA2XS2Y 1x185 RM/25 12/20 kV | 244 | 243 | 0.3288 | 0.161 | 0.117 | 273 | 0 | 0.362 | 1 | 1 | cs | TRUE
139 | Line 139 | NA2XS2Y 1x185 RM/25 12/20 kV | 116 | 138 | 0.49943 | 0.161 | 0.117 | 273 | 0 | 0.362 | 1 | 1 | cs | TRUE
140 | Line 140 | NA2XS2Y 1x185 RM/25 12/20 kV | 116 | 111 | 0.3164 | 0.161 | 0.117 | 273 | 0 | 0.362 | 1 | 1 | cs | TRUE
141 | Line 141 | NA2XS2Y 1x185 RM/25 12/20 kV | 110 | 108 | 0.3876 | 0.161 | 0.117 | 273 | 0 | 0.362 | 1 | 1 | cs | TRUE
142 | Line 142 | NA2XS2Y 1x185 RM/25 12/20 kV | 131 | 140 | 0.070449 | 0.161 | 0.117 | 273 | 0 | 0.362 | 1 | 1 | cs | TRUE
143 | Line 143 | NA2XS2Y 1x185 RM/25 12/20 kV | 131 | 133 | 0.286 | 0.161 | 0.117 | 273 | 0 | 0.362 | 1 | 1 | cs | TRUE
144 | Line 144 | NA2XS2Y 1x185 RM/25 12/20 kV | 141 | 138 | 1.5172 | 0.161 | 0.117 | 273 | 0 | 0.362 | 1 | 1 | cs | TRUE
145 | Line 145 | NA2XS2Y 1x185 RM/25 12/20 kV | 149 | 141 | 0.7192 | 0.161 | 0.117 | 273 | 0 | 0.362 | 1 | 1 | cs | TRUE
146 | Line 146 | NA2XS2Y 1x185 RM/25 12/20 kV | 147 | 149 | 0.2203 | 0.161 | 0.117 | 273 | 0 | 0.362 | 1 | 1 | cs | TRUE
147 | Line 147 | NA2XS2Y 1x185 RM/25 12/20 kV | 64 | 65 | 0.2096 | 0.161 | 0.117 | 273 | 0 | 0.362 | 1 | 1 | cs | TRUE
148 | Line 148 | NA2XS2Y 1x185 RM/25 12/20 kV | 65 | 36 | 0.2393 | 0.161 | 0.117 | 273 | 0 | 0.362 | 1 | 1 | cs | TRUE
149 | Line 149 | NA2XS2Y 1x185 RM/25 12/20 kV | 79 | 64 | 0.3447 | 0.161 | 0.117 | 273 | 0 | 0.362 | 1 | 1 | cs | TRUE
150 | Line 150 | NA2XS2Y 1x185 RM/25 12/20 kV | 79 | 82 | 0.3271 | 0.161 | 0.117 | 273 | 0 | 0.362 | 1 | 1 | cs | TRUE
151 | Line 151 | NA2XS2Y 1x240 RM/25 12/20 kV | 74 | 75 | 0.5534 | 0.122 | 0.112 | 304 | 0 | 0.421 | 1 | 1 | cs | TRUE
152 | Line 152 | NA2XS2Y 1x185 RM/25 12/20 kV | 74 | 101 | 0.14606 | 0.161 | 0.117 | 273 | 0 | 0.362 | 1 | 1 | cs | TRUE
153 | Line 153 | NA2XS2Y 1x185 RM/25 12/20 kV | 110 | 103 | 0.4817 | 0.161 | 0.117 | 273 | 0 | 0.362 | 1 | 1 | cs | TRUE
154 | Line 154 | NA2XS2Y 1x185 RM/25 12/20 kV | 104 | 103 | 0.4426 | 0.161 | 0.117 | 273 | 0 | 0.362 | 1 | 1 | cs | TRUE
156 | Line 156 | NA2XS2Y 1x185 RM/25 12/20 kV | 104 | 106 | 0.2842 | 0.161 | 0.117 | 273 | 0 | 0.362 | 1 | 1 | cs | TRUE
157 | Line 157 | 243-AL1/39-ST1A 20.0 | 86 | 71 | 1.0816 | 0.1188 | 0.32 | 11 | 0 | 0.645 | 1 | 1 | ol | TRUE
158 | Line 158 | 243-AL1/39-ST1A 20.0 | 71 | 73 | 0.6892 | 0.1188 | 0.32 | 11 | 0 | 0.645 | 1 | 1 | ol | TRUE
161 | Line 161 | NA2XS2Y 1x240 RM/25 12/20 kV | 73 | 78 | 0.4682 | 0.122 | 0.112 | 304 | 0 | 0.421 | 1 | 1 | cs | TRUE
162 | Line 162 | 243-AL1/39-ST1A 20.0 | 80 | 39 | 2.5953 | 0.1188 | 0.32 | 11 | 0 | 0.645 | 1 | 1 | ol | TRUE
163 | Line 163 | NA2XS2Y 1x185 RM/25 12/20 kV | 57 | 53 | 0.3055 | 0.161 | 0.117 | 273 | 0 | 0.362 | 1 | 1 | cs | TRUE
164 | Line 164 | NA2XS2Y 1x185 RM/25 12/20 kV | 46 | 53 | 0.5665 | 0.161 | 0.117 | 273 | 0 | 0.362 | 1 | 1 | cs | TRUE
165 | Line 165 | 243-AL1/39-ST1A 20.0 | 39 | 86 | 0.36478 | 0.1188 | 0.32 | 11 | 0 | 0.645 | 1 | 1 | ol | TRUE
167 | Line 167 | NA2XS2Y 1x185 RM/25 12/20 kV | 42 | 51 | 0.464 | 0.161 | 0.117 | 273 | 0 | 0.362 | 1 | 1 | cs | TRUE
168 | Line 168 | NA2XS2Y 1x185 RM/25 12/20 kV | 44 | 56 | 0.4202 | 0.161 | 0.117 | 273 | 0 | 0.362 | 1 | 1 | cs | TRUE
169 | Line 169 | NA2XS2Y 1x185 RM/25 12/20 kV | 56 | 84 | 0.2721 | 0.161 | 0.117 | 273 | 0 | 0.362 | 1 | 1 | cs | TRUE
170 | Line 170 | NA2XS2Y 1x185 RM/25 12/20 kV | 52 | 150 | 0.2854 | 0.161 | 0.117 | 273 | 0 | 0.362 | 1 | 1 | cs | TRUE
171 | Line 171 | NA2XS2Y 1x185 RM/25 12/20 kV | 146 | 150 | 0.7697 | 0.161 | 0.117 | 273 | 0 | 0.362 | 1 | 1 | cs | TRUE
172 | Line 172 | NA2XS2Y 1x240 RM/25 12/20 kV | 117 | 148 | 0.2637 | 0.122 | 0.112 | 304 | 0 | 0.421 | 1 | 1 | cs | TRUE
173 | Line 173 | NA2XS2Y 1x240 RM/25 12/20 kV | 148 | 120 | 0.1966 | 0.122 | 0.112 | 304 | 0 | 0.421 | 1 | 1 | cs | TRUE
174 | Line 174 | NA2XS2Y 1x185 RM/25 12/20 kV | 118 | 148 | 0.2796 | 0.161 | 0.117 | 273 | 0 | 0.362 | 1 | 1 | cs | TRUE
175 | Line 175 | NA2XS2Y 1x240 RM/25 12/20 kV | 80 | 117 | 0.3976 | 0.122 | 0.112 | 304 | 0 | 0.421 | 1 | 1 | cs | TRUE
177 | Line 177 | NA2XS2Y 1x185 RM/25 12/20 kV | 146 | 143 | 0.2933 | 0.161 | 0.117 | 273 | 0 | 0.362 | 1 | 1 | cs | TRUE
178 | Line 178 | NA2XS2Y 1x185 RM/25 12/20 kV | 145 | 146 | 0.4486 | 0.161 | 0.117 | 273 | 0 | 0.362 | 1 | 1 | cs | TRUE
179 | Line 179 | NA2XS2Y 1x185 RM/25 12/20 kV | 55 | 145 | 0.5508 | 0.161 | 0.117 | 273 | 0 | 0.362 | 1 | 1 | cs | TRUE
180 | Line 180 | NA2XS2Y 1x185 RM/25 12/20 kV | 83 | 41 | 1.4205 | 0.161 | 0.117 | 273 | 0 | 0.362 | 1 | 1 | cs | TRUE
181 | Line 181 | NA2XS2Y 1x185 RM/25 12/20 kV | 81 | 77 | 0.5398 | 0.161 | 0.117 | 273 | 0 | 0.362 | 1 | 1 | cs | TRUE
182 | Line 182 | NA2XS2Y 1x240 RM/25 12/20 kV | 77 | 35 | 0.3546 | 0.122 | 0.112 | 304 | 0 | 0.421 | 1 | 1 | cs | TRUE
183 | Line 183 | NA2XS2Y 1x240 RM/25 12/20 kV | 78 | 35 | 0.3376 | 0.122 | 0.112 | 304 | 0 | 0.421 | 1 | 1 | cs | TRUE
184 | Line 184 | NA2XS2Y 1x185 RM/25 12/20 kV | 80 | 119 | 0.4395 | 0.161 | 0.117 | 273 | 0 | 0.362 | 1 | 1 | cs | TRUE
185 | Line 185 | NA2XS2Y 1x185 RM/25 12/20 kV | 81 | 37 | 1.0952 | 0.161 | 0.117 | 273 | 0 | 0.362 | 1 | 1 | cs | TRUE
186 | Line 186 | NA2XS2Y 1x185 RM/25 12/20 kV | 81 | 43 | 0.3462 | 0.161 | 0.117 | 273 | 0 | 0.362 | 1 | 1 | cs | TRUE
187 | Line 187 | NA2XS2Y 1x185 RM/25 12/20 kV | 37 | 41 | 0.4099 | 0.161 | 0.117 | 273 | 0 | 0.362 | 1 | 1 | cs | TRUE
188 | Line 188 | NA2XS2Y 1x185 RM/25 12/20 kV | 35 | 45 | 0.38641 | 0.161 | 0.117 | 273 | 0 | 0.362 | 1 | 1 | cs | TRUE
189 | Line 189 | NA2XS2Y 1x185 RM/25 12/20 kV | 45 | 47 | 0.4463 | 0.161 | 0.117 | 273 | 0 | 0.362 | 1 | 1 | cs | TRUE
190 | Line 190 | NA2XS2Y 1x185 RM/25 12/20 kV | 47 | 49 | 0.3144 | 0.161 | 0.117 | 273 | 0 | 0.362 | 1 | 1 | cs | TRUE
191 | Line 191 | NA2XS2Y 1x185 RM/25 12/20 kV | 49 | 52 | 0.1516 | 0.161 | 0.117 | 273 | 0 | 0.362 | 1 | 1 | cs | TRUE
192 | Line 192 | NA2XS2Y 1x185 RM/25 12/20 kV | 55 | 120 | 0.3974 | 0.161 | 0.117 | 273 | 0 | 0.362 | 1 | 1 | cs | TRUE
193 | Line 193 | 243-AL1/39-ST1A 20.0 | 6 | 319 | 1.0063 | 0.1188 | 0.32 | 11 | 0 | 0.645 | 1 | 1 | ol | TRUE

## trafo
| name | std_type | hv_bus | lv_bus | sn_mva | vn_hv_kv | vn_lv_kv | vk_percent | vkr_percent | pfe_kw | i0_percent | shift_degree | tap_side | tap_neutral | tap_min | tap_max | tap_step_percent | tap_step_degree | tap_pos | tap_phase_shifter | parallel | df | in_service
114 | HV/MV Transformer 0 | 25 MVA 110/20 kV | 58 | 39 | 25 | 110 | 20 | 11.2 | 0.282 | 29 | 0.071 | 150 | hv | 0 | -9 | 9 | 1.5 |  | -2 | FALSE | 1 | 1 | TRUE
142 | HV/MV Transformer 1 | 25 MVA 110/20 kV | 318 | 319 | 25 | 110 | 20 | 11.2 | 0.282 | 29 | 0.071 | 150 | hv | 0 | -9 | 9 | 1.5 |  | -3 | FALSE | 1 | 1 | TRUE

## line_geodata
| x0 | y0 | x1 | y1 | x2 | y2 | x3 | y3 | x4 | y4 | x5 | y5 | x6 | y6 | x7 | y7 | x8 | y8
0 | 3418242.1066 | 5363665.2798 | 3418349.5363 | 5364232.8566 | 3418359.4558 | 5364276.7438
1 | 3418242.1066 | 5363665.2798 | 3418092.7589 | 5363670.3598 | 3417709.0376 | 5363702.9726 | 3417044.3323 | 5363686.7694
10 | 3408278.9996 | 5357672.5794 | 3408045.8991 | 5357465.1672
100 | 3419057.4577 | 5362622.2452 | 3419054.6991 | 5362684.6825 | 3419194.4645 | 5362713.3516 | 3419250.5514 | 5362788.6996
101 | 3418770.1054 | 5362524.286 | 3418811.3807 | 5362504.1302 | 3418943.6674 | 5362367.0363
102 | 3418943.6674 | 5362367.0363 | 3419147.3721 | 5362257.0512 | 3419222.5831 | 5362406.7363 | 3419204.917 | 5362427.9656 | 3419234.6648 | 5362484.0854
103 | 3419234.6648 | 5362484.0854 | 3419202.6405 | 5362633.9298 | 3419057.4577 | 5362622.2452
104 | 3409328.0879 | 5358673.1502 | 3409365.3651 | 5358766.496 | 3409394.3176 | 5358831.5775 | 3409426.8787 | 5358887.8525
105 | 3409426.8787 | 5358887.8525 | 3409458.9176 | 5358888.5417 | 3409493.3333 | 5359010.9301 | 3409493.3013 | 5359029.0286
106 | 3409369.5124 | 5358366.6728 | 3409392.832 | 5358505.5862 | 3409328.0879 | 5358673.1502
107 | 3408951.6643 | 5358719.6952 | 3409081.8267 | 5358498.3442 | 3409369.5124 | 5358366.6728
108 | 3408951.6643 | 5358719.6952 | 3408278.9996 | 5357672.5794
109 | 3409357.9651 | 5359237.7135 | 3409409.8722 | 5359129.4977 | 3409493.3013 | 5359029.0286
11 | 3407845.0992 | 5357375.4774 | 3407899.4762 | 5357384.2098 | 3407902.8982 | 5357442.9489 | 3408045.8991 | 5357465.1672
110 | 3407845.3005 | 5356981.4664 | 3407791.2994 | 5357016.2235 | 3407712.6354 | 5357157.8122 | 3407706.187 | 5357185.012
111 | 3407878.2548 | 5357165.6214 | 3407881.5291 | 5357208.0147 | 3407845.0992 | 5357375.4774
112 | 3407845.0992 | 5357375.4774 | 3407734.4223 | 5357385.7905 | 3407762.1018 | 5357565.53 | 3407627.2288 | 5357634.1225
113 | 3407878.2548 | 5357165.6214 | 3407870.7043 | 5357155.6929 | 3407718.7798 | 5357176.0123 | 3407706.187 | 5357185.012
114 | 3407627.2288 | 5357634.1225 | 3407561.6251 | 5357635.268 | 3407068.7455 | 5357563.0821
116 | 3408075.0003 | 5361897.8283 | 3408174.5842 | 5361796.4518 | 3408402.1696 | 5361672.6375
117 | 3408402.1696 | 5361672.6375 | 3408488.5925 | 5361637.0138 | 3408567.8463 | 5361784.7347
118 | 3408567.8463 | 5361784.7347 | 3408394.9551 | 5361864.6819 | 3408442.9098 | 5361927.6608 | 3408347.6362 | 5361962.0757
119 | 3407427.1833 | 5361721.4731 | 3407340.0425 | 5361743.4097 | 3407490.7863 | 5361940.7858
12 | 3407935.6436 | 5361604.281 | 3407857.1172 | 5361562.2872 | 3407659.4361 | 5361580.9361 | 3407427.1833 | 5361721.4731
120 | 3408075.0003 | 5361897.8283 | 3408014.9509 | 5361930.6319 | 3407880.6395 | 5361962.6694 | 3407887.2829 | 5361864.474
121 | 3407772.7498 | 5361211.9195 | 3407799.4202 | 5361187.997 | 3407848.2527 | 5361186.6188 | 3407848.0994 | 5361128.3274 | 3407938.4347 | 5361129.7374
122 | 3407327.4576 | 5361657.6695 | 3407427.1833 | 5361721.4731
123 | 3407772.7498 | 5361211.9195 | 3407517.6797 | 5361279.9279 | 3407580.5644 | 5361398.4129
124 | 3407580.5644 | 5361398.4129 | 3407611.1528 | 5361465.9181 | 3407503.356 | 5361519.2306 | 3407405.5302 | 5361529.4388 | 3407327.4576 | 5361657.6695
125 | 3407772.7498 | 5361211.9195 | 3407824.341 | 5360534.2198 | 3407983.7815 | 5359666.5214
126 | 3407327.4576 | 5361657.6695 | 3407297.5986 | 5361737.5369 | 3407070.636 | 5361833.9942
127 | 3408719.7261 | 5365410.8752 | 3408210.2051 | 5366929.534
128 | 3408719.7261 | 5365410.8752 | 3408772.1333 | 5365426.9381 | 3408849.0014 | 5365837.9688
129 | 3409402.4771 | 5364375.3534 | 3409517.6747 | 5364385.9661 | 3409669.0962 | 5364282.6135
130 | 3408665.3492 | 5364414.9486 | 3408637.2456 | 5364453.1925 | 3408730.1735 | 5364581.6975
131 | 3408416.2291 | 5364704.9384 | 3408575.6645 | 5364517.0672 | 3408704.9109 | 5364585.0498 | 3408730.1735 | 5364581.6975
132 | 3408975.9138 | 5364211.5702 | 3408973.5909 | 5364214.6069 | 3408764.5435 | 5364277.2323 | 3408665.3492 | 5364414.9486
133 | 3409465.9182 | 5364631.0648 | 3409522.6393 | 5364667.5568 | 3409659.2339 | 5364554.5416 | 3409701.5282 | 5364523.1708
134 | 3409404.3882 | 5364135.0487 | 3409440.5743 | 5364076.0282 | 3409395.5327 | 5363867.9685
135 | 3408772.0309 | 5364750.6622 | 3408687.1064 | 5364760.7648 | 3408482.6962 | 5364787.5701 | 3408416.2291 | 5364704.9384
136 | 3409133.7761 | 5364636.2084 | 3409277.2029 | 5364701.9152 | 3409416.6508 | 5364617.2516 | 3409465.9182 | 5364631.0648
137 | 3409404.3882 | 5364135.0487 | 3409447.2127 | 5364184.8108 | 3409455.3763 | 5364303.4679 | 3409402.4771 | 5364375.3534
138 | 3409402.4771 | 5364375.3534 | 3409474.8658 | 5364420.4447 | 3409470.0615 | 5364525.4101 | 3409424.3421 | 5364597.3311 | 3409465.9182 | 5364631.0648
139 | 3413865.673 | 5363143.3941 | 3413739.1857 | 5363104.2644 | 3413636.131 | 5362956.2229 | 3413481.2856 | 5362851.3523
14 | 3407935.6436 | 5361604.281 | 3407927.1765 | 5361630.6132 | 3407977.7069 | 5361707.2995 | 3407953.9872 | 5361738.5742 | 3407991.375 | 5361812.0204 | 3407887.2829 | 5361864.474
140 | 3413865.673 | 5363143.3941 | 3413874.4415 | 5363029.9665 | 3413943.0377 | 5362948.3818 | 3414019.7553 | 5363006.8527
141 | 3412343.3777 | 5367039.1913 | 3412262.5567 | 5367068.9264 | 3412209.7032 | 5367086.5169 | 3412231.6049 | 5367149.7611 | 3412216.0941 | 5367295.1427 | 3412183.3319 | 5367288.6156
142 | 3412268.818 | 5361965.8234 | 3412260.6047 | 5361963.3546 | 3412220.2381 | 5361942.4503
143 | 3412268.818 | 5361965.8234 | 3412260.5456 | 5361995.8021 | 3412150.4563 | 5362208.1341 | 3412143.3045 | 5362222.8465
144 | 3412851.1452 | 5361808.4583 | 3412968.3658 | 5361849.3354 | 3412763.3976 | 5362049.881 | 3412860.1619 | 5362146.9283 | 3412993.0709 | 5362359.8869 | 3413297.8776 | 5362556.0074 | 3413378.8214 | 5362760.3953 | 3413463.4735 | 5362839.7875 | 3413481.2856 | 5362851.3523
145 | 3412453.9906 | 5361394.883 | 3412585.855 | 5361451.0252 | 3412634.7094 | 5361492.942 | 3412875.7126 | 5361623.2365 | 3412826.3513 | 5361692.9158 | 3412889.0488 | 5361766.9085 | 3412851.1452 | 5361808.4583
146 | 3412339.0494 | 5361239.5318 | 3412415.6025 | 5361184.8674 | 3412495.0622 | 5361262.4926 | 3412453.9906 | 5361394.883
147 | 3412644.3039 | 5369017.6826 | 3412595.248 | 5368963.2704 | 3412516.0815 | 5368976.2309 | 3412494.6655 | 5368924.0778
148 | 3412494.6655 | 5368924.0778 | 3412490.5464 | 5368907.2953 | 3412453.6828 | 5368922.7812 | 3412410.2322 | 5368829.5838 | 3412335.821 | 5368857.9668
149 | 3412984.0863 | 5368951.0738 | 3412644.3039 | 5369017.6826
15 | 3412438.4043 | 5361795.3386 | 3412401.2799 | 5361793.4305 | 3412268.818 | 5361965.8234
150 | 3412984.0863 | 5368951.0738 | 3412981.5973 | 5368990.1593 | 3413031.0614 | 5369173.7012 | 3413126.3677 | 5369150.2846
151 | 3411973.5419 | 5366489.3452 | 3411906.054 | 5366517.318 | 3411618.3238 | 5366583.0972 | 3411622.5429 | 5366769.9099
152 | 3411973.5419 | 5366489.3452 | 3411967.8433 | 5366483.0867 | 3412068.4382 | 5366340.7986
153 | 3412343.3777 | 5367039.1913 | 3412456.0328 | 5367030.5466 | 3412419.2335 | 5366823.2053 | 3412575.0779 | 5366790.7747
154 | 3412613.5359 | 5366446.5986 | 3412610.9089 | 5366461.8388 | 3412541.3164 | 5366502.5937 | 3412566.2763 | 5366553.0405 | 3412505.9487 | 5366575.2997 | 3412575.0779 | 5366790.7747
156 | 3412613.5359 | 5366446.5986 | 3412485.5057 | 5366387.8456 | 3412531.0687 | 5366352.7731 | 3412542.3833 | 5366267.202
157 | 3419397.8428 | 5369283.5558 | 3418968.3669 | 5369003.5814 | 3418733.243 | 5368944.2356 | 3418411.7836 | 5369014.8519
158 | 3418411.7836 | 5369014.8519 | 3418393.4909 | 5369141.9299 | 3417849.7581 | 5369289.9309
16 | 3412082.458 | 5361762.5657 | 3412198.9937 | 5361838.1001 | 3412234.5986 | 5361776.6891 | 3412254.7998 | 5361628.933 | 3412447.7699 | 5361743.6948 | 3412438.4043 | 5361795.3386
161 | 3417849.7581 | 5369289.9309 | 3417810.3607 | 5369320.0556 | 3417507.2366 | 5369304.439 | 3417392.8151 | 5369328.9102
162 | 3417643.322 | 5369572.4411 | 3419748.6137 | 5369365.7558
163 | 3411891.8298 | 5370473.0708 | 3411893.193 | 5370486.1477 | 3412077.4123 | 5370487.6611 | 3412115.5189 | 5370520.9501 | 3412171.0732 | 5370502.5166
164 | 3412736.0123 | 5370459.8663 | 3412430.3308 | 5370461.0886 | 3412292.5697 | 5370473.5831 | 3412171.0732 | 5370502.5166
165 | 3419684.4529 | 5369332.6321 | 3419661.9348 | 5369355.3386 | 3419606.0771 | 5369419.2221 | 3419397.8428 | 5369283.5558
167 | 3411249.9176 | 5370149.9372 | 3411701.2312 | 5370156.0428
168 | 3411303.6257 | 5370800.2614 | 3411179.4648 | 5370488.7739 | 3411094.5294 | 5370489.6776
169 | 3411094.5294 | 5370489.6776 | 3410899.9578 | 5370495.6284 | 3410821.6282 | 5370490.6274
17 | 3408547.6757 | 5362893.1874 | 3409096.6001 | 5364094.959
170 | 3417046.7669 | 5370300.5719 | 3417008.301 | 5370370.3275 | 3417012.1761 | 5370454.0568 | 3417028.5821 | 5370473.8932 | 3417043.5388 | 5370568.9446
171 | 3416952.5264 | 5371121.3361 | 3416931.6453 | 5371117.5193 | 3416963.8732 | 5371042.5637 | 3416926.1891 | 5370986.1204 | 3417007.969 | 5370761.8409 | 3417067.8693 | 5370787.2334 | 3417140.5387 | 5370610.794 | 3417043.5388 | 5370568.9446
172 | 3417498.904 | 5369889.4091 | 3417526.6113 | 5370063.1488 | 3417439.5139 | 5370076.2357
173 | 3417439.5139 | 5370076.2357 | 3417544.6624 | 5370127.6542 | 3417568.1262 | 5370203.822
174 | 3417262.3221 | 5369983.37 | 3417280.9226 | 5370101.5609 | 3417439.5139 | 5370076.2357
175 | 3417643.322 | 5369572.4411 | 3417618.3531 | 5369653.9804 | 3417584.7635 | 5369761.6042 | 3417543.8207 | 5369759.4571 | 3417523.5894 | 5369834.2215 | 3417495.3967 | 5369836.0707 | 3417498.904 | 5369889.4091
177 | 3416952.5264 | 5371121.3361 | 3417019.6185 | 5371396.6372
178 | 3417250.9707 | 5370854.0077 | 3417172.4834 | 5371006.0424 | 3416985.4128 | 5371038.5708 | 3416952.5264 | 5371121.3361
179 | 3417317.3797 | 5370438.2437 | 3417374.6464 | 5370482.4761 | 3417445.2002 | 5370525.297 | 3417335.4414 | 5370802.2668 | 3417250.9707 | 5370854.0077
18 | 3409096.6001 | 5364094.959 | 3408989.8509 | 5364193.35 | 3408975.9138 | 5364211.5702
180 | 3417773.4362 | 5366754.6691 | 3417547.2637 | 5367024.2453 | 3417092.4378 | 5367814.7103 | 3416936.8934 | 5367855.3353
181 | 3417614.1573 | 5369041.8628 | 3417564.9282 | 5369047.7969 | 3417299.5388 | 5369076.224 | 3417091.4967 | 5369163.8307
182 | 3417091.4967 | 5369163.8307 | 3417078.7605 | 5369173.4327 | 3417129.5147 | 5369247.8657 | 3417014.9931 | 5369338.7314 | 3417068.3212 | 5369426.722
183 | 3417392.8151 | 5369328.9102 | 3417221.7066 | 5369373.6328 | 3417068.3212 | 5369426.722
184 | 3417643.322 | 5369572.4411 | 3417499.6402 | 5369556.1831 | 3417284.0728 | 5369594.465 | 3417296.9957 | 5369670.8008
185 | 3417614.1573 | 5369041.8628 | 3417622.9254 | 5368982.3294 | 3417439.8561 | 5368544.8944 | 3417162.9211 | 5368274.7875 | 3416989.8771 | 5368254.9979
186 | 3417614.1573 | 5369041.8628 | 3417745.7426 | 5369037.6159 | 3417742.5605 | 5368932.3279 | 3417839.1136 | 5368879.1946
187 | 3416989.8771 | 5368254.9979 | 3416985.5038 | 5368088.6354 | 3416950.8085 | 5368017.7961 | 3416951.5198 | 5367910.6462 | 3416936.8934 | 5367855.3353
188 | 3417068.3212 | 5369426.722 | 3416691.7285 | 5369521.5145
189 | 3416691.7285 | 5369521.5145 | 3416676.6302 | 5369559.9511 | 3416869.3268 | 5369892.6939 | 3416889.0154 | 5369897.5296
190 | 3416889.0154 | 5369897.5296 | 3416885.9621 | 5369927.325 | 3417034.2221 | 5370110.2922 | 3417062.8649 | 5370149.7815
191 | 3417062.8649 | 5370149.7815 | 3417046.7669 | 5370300.5719
192 | 3417317.3797 | 5370438.2437 | 3417409.248 | 5370408.6825 | 3417516.5599 | 5370389.974 | 3417568.1262 | 5370203.822
193 | 3408210.2051 | 5366929.534 | 3408244.852 | 5367112.5121 | 3408210.8594 | 5367414.9715 | 3408444.0664 | 5367639.4802
2 | 3418242.1066 | 5363665.2798 | 3418265.4698 | 5363455.2299
20 | 3413898.4618 | 5363247.5103 | 3413897.4966 | 5363246.5758 | 3413992.9503 | 5363318.2966 | 3414278.3385 | 5363556.7721 | 3414311.2265 | 5363573.696
21 | 3413898.4618 | 5363247.5103 | 3413870.6109 | 5363144.8652 | 3413865.673 | 5363143.3941
22 | 3417854.3329 | 5364474.724 | 3417760.2073 | 5364666.2038 | 3417796.3713 | 5364792.0138
23 | 3417796.3713 | 5364792.0138 | 3418184.455 | 5365190.3353 | 3418745.2126 | 5365482.4658
24 | 3417796.3713 | 5364792.0138 | 3417098.8689 | 5364820.3287
25 | 3418743.6184 | 5364579.238 | 3418796.8784 | 5364599.3869 | 3418844.727 | 5364736.5595
26 | 3418380.1796 | 5364636.7248 | 3418470.4763 | 5364655.6835 | 3418493.8997 | 5364761.6988 | 3418785.4293 | 5364773.4007 | 3418844.727 | 5364736.5595
27 | 3412089.2235 | 5367029.3935 | 3412004.0494 | 5366819.7736 | 3412259.1209 | 5366668.924
28 | 3412259.1209 | 5366668.924 | 3412221.8658 | 5366635.4714 | 3412083.0668 | 5366607.8368 | 3411973.5419 | 5366489.3452
29 | 3412509.4937 | 5370211.4035 | 3412621.2652 | 5370179.5254 | 3412468.5277 | 5369912.8385 | 3412674.5429 | 5369612.1369 | 3413215.9795 | 5369485.9702 | 3413126.3677 | 5369150.2846
3 | 3418265.4698 | 5363455.2299 | 3418335.4846 | 5362827.1812
30 | 3411701.2312 | 5370156.0428 | 3411934.3499 | 5369991.6446 | 3412185.0437 | 5370238.1723 | 3412206.6766 | 5370254.3257 | 3412477.1763 | 5370133.777 | 3412469.2948 | 5370208.4946 | 3412509.4937 | 5370211.4035
31 | 3412523.2823 | 5367829.0391 | 3412756.5326 | 5368870.1096
32 | 3412494.6655 | 5368924.0778 | 3412605.2172 | 5368899.2684 | 3412626.4965 | 5368952.5735 | 3412756.5326 | 5368870.1096
34 | 3411352.74 | 5370544.256 | 3411345.9943 | 5370625.7048 | 3411384.7479 | 5370753.9233 | 3411303.6257 | 5370800.2614
35 | 3411891.8298 | 5370473.0708 | 3411352.74 | 5370544.256
36 | 3411731.6379 | 5367155.6797 | 3411758.8268 | 5367178.7438 | 3411699.3418 | 5367262.333 | 3411785.3404 | 5367394.898
37 | 3411731.6379 | 5367155.6797 | 3411678.5474 | 5367182.723 | 3411665.9725 | 5367023.1406 | 3411619.5565 | 5366875.7462 | 3411622.5429 | 5366769.9099
38 | 3408983.211 | 5364768.8441 | 3408742.6772 | 5365270.4744 | 3408719.7261 | 5365410.8752
39 | 3408983.211 | 5364768.8441 | 3409004.2209 | 5364745.9617 | 3409064.6654 | 5364766.546 | 3409133.7761 | 5364636.2084
4 | 3418335.4846 | 5362827.1812 | 3418405.3451 | 5362816.8687 | 3418690.9909 | 5362807.0167 | 3418717.8983 | 5362777.791
40 | 3408983.211 | 5364768.8441 | 3408906.9704 | 5364795.4065 | 3408862.4645 | 5364822.413 | 3408813.0176 | 5364818.6516 | 3408772.0309 | 5364750.6622
41 | 3412089.2235 | 5367029.3935 | 3412151.6757 | 5367016.7493 | 3412197.5829 | 5367134.555 | 3412183.3319 | 5367288.6156
42 | 3408131.4613 | 5357026.6003 | 3408028.0664 | 5356804.8222 | 3407943.8987 | 5356748.8698 | 3407658.9507 | 5356094.6318 | 3407626.8413 | 5355652.591
43 | 3407626.8413 | 5355652.591 | 3408272.8041 | 5355460.0653 | 3408223.9729 | 5355362.0041
44 | 3407626.8413 | 5355652.591 | 3407656.8787 | 5355454.7334 | 3407642.9134 | 5355408.411
45 | 3417098.8689 | 5364820.3287 | 3416978.5872 | 5364825.1954 | 3415302.9351 | 5365416.6412 | 3414619.6595 | 5365662.206
46 | 3409404.3882 | 5364135.0487 | 3409570.5539 | 5364192.144 | 3410393.1329 | 5363605.2453
47 | 3410393.1329 | 5363605.2453 | 3411638.3034 | 5362717.093 | 3411641.5019 | 5362715.8922
48 | 3414374.6402 | 5362902.1572 | 3415957.4344 | 5364162.3931
49 | 3415957.4344 | 5364162.3931 | 3416138.0891 | 5364014.5794 | 3416824.6105 | 5363780.0117 | 3417044.3323 | 5363686.7694
5 | 3409798.6 | 5359531.2585 | 3409861.4057 | 5359576.8525 | 3410252.4408 | 5360144.3588 | 3411617.473 | 5361833.9697 | 3412037.3316 | 5361518.4612
50 | 3412143.3045 | 5362222.8465 | 3412113.8094 | 5362266.412 | 3412071.215 | 5362397.4269 | 3411945.8078 | 5362493.1656 | 3411661.9583 | 5362547.7341 | 3411641.5019 | 5362715.8922
51 | 3414374.6402 | 5362902.1572 | 3414329.9492 | 5362922.1674 | 3414116.229 | 5363158.6987 | 3414176.4368 | 5363242.68 | 3414289.1458 | 5363358.771 | 3414400.9701 | 5363401.784 | 3414343.474 | 5363541.8355 | 3414311.2265 | 5363573.696
52 | 3410296.6646 | 5367207.6969 | 3410319.8897 | 5367201.9273 | 3411216.5262 | 5367341.3704
53 | 3409538.6496 | 5367396.4591 | 3410296.6646 | 5367207.6969
54 | 3411216.5262 | 5367341.3704 | 3411233.429 | 5367427.1418 | 3411505.0515 | 5367395.2157 | 3411614.7824 | 5367352.3712 | 3411675.1528 | 5367292.1654 | 3411785.3404 | 5367394.898
55 | 3408547.6757 | 5362893.1874 | 3408620.5496 | 5362862.2291 | 3408718.7109 | 5362829.9679 | 3408690.1513 | 5362735.1333 | 3408526.151 | 5362487.7739 | 3408444.455 | 5362316.6445 | 3408355.9749 | 5362016.387 | 3408347.6362 | 5361962.0757
56 | 3414619.6595 | 5365662.206 | 3412849.9113 | 5366298.2468 | 3412613.5359 | 5366446.5986
57 | 3412343.3777 | 5367039.1913 | 3412523.2823 | 5367829.0391
58 | 3413854.8956 | 5370532.1741 | 3413873.1104 | 5370560.4307 | 3414004.4936 | 5370663.9254 | 3413942.2805 | 5370837.3485 | 3413992.7619 | 5370905.8365
59 | 3416691.7285 | 5369521.5145 | 3416588.3202 | 5369547.51 | 3416182.4025 | 5369712.3625 | 3415441.9252 | 5369715.815 | 3413869.6326 | 5370339.4598 | 3413854.8956 | 5370532.1741
6 | 3409798.6 | 5359531.2585 | 3409986.4162 | 5359481.5201 | 3410109.8355 | 5359383.3134
60 | 3413353.1819 | 5370522.3722 | 3413387.6956 | 5370532.571 | 3413492.6258 | 5370599.1413 | 3413692.0959 | 5370462.8264 | 3413818.734 | 5370531.0006 | 3413854.8956 | 5370532.1741
61 | 3412736.0123 | 5370459.8663 | 3413353.1819 | 5370522.3722
62 | 3408444.0664 | 5367639.4802 | 3409538.6496 | 5367396.4591
63 | 3410365.8771 | 5369898.0554 | 3410335.7689 | 5369841.1914 | 3410287.5241 | 5369692.0264
64 | 3411249.9176 | 5370149.9372 | 3411244.0476 | 5370117.0843 | 3410378.9466 | 5369899.3969 | 3410365.8771 | 5369898.0554
65 | 3410821.6282 | 5370490.6274 | 3410971.7705 | 5370480.6853 | 3410958.0783 | 5370394.7128 | 3411046.1421 | 5370129.6375 | 3410500.9836 | 5369964.8947 | 3410344.0807 | 5369963.7958 | 3410325.0269 | 5369907.7055 | 3410365.8771 | 5369898.0554
66 | 3412037.3316 | 5361518.4612 | 3412033.3667 | 5361510.2752 | 3412339.0494 | 5361239.5318
67 | 3412037.3316 | 5361518.4612 | 3412054.9715 | 5361582.1732 | 3412016.5949 | 5361638.5788 | 3412040.3346 | 5361720.9416 | 3412082.458 | 5361762.5657
68 | 3419250.5514 | 5362788.6996 | 3419319.663 | 5362977.8277 | 3420405.8544 | 5362846.1784 | 3420570.3734 | 5362908.2494 | 3420936.6664 | 5362804.5219
69 | 3420936.6664 | 5362804.5219 | 3421051.9978 | 5362606.3548 | 3421413.4501 | 5362571.3972
7 | 3409798.6 | 5359531.2585 | 3409820.2678 | 5359512.9651 | 3409746.5361 | 5359356.907 | 3409617.0992 | 5359426.6627 | 3409476.0102 | 5359450.4091 | 3409364.5529 | 5359275.9544 | 3409357.9651 | 5359237.7135
70 | 3419021.5555 | 5365620.6962 | 3419081.9889 | 5365698.4245 | 3418890.0048 | 5365889.1143
71 | 3418890.0048 | 5365889.1143 | 3418987.0632 | 5366018.7533 | 3418987.8264 | 5366019.591
72 | 3418890.0048 | 5365889.1143 | 3418699.1864 | 5366026.7911 | 3418372.635 | 5366468.9488 | 3418162.8157 | 5366600.5291 | 3417816.6908 | 5366703.0852 | 3417773.4362 | 5366754.6691
73 | 3418745.2126 | 5365482.4658 | 3418878.2309 | 5365293.8157 | 3418994.2483 | 5365251.8709 | 3419221.1823 | 5365385.3394
74 | 3419221.1823 | 5365385.3394 | 3419216.7533 | 5365421.7561 | 3419053.4103 | 5365556.3953 | 3419277.0166 | 5365730.1625
75 | 3418745.2126 | 5365482.4658 | 3419021.5555 | 5365620.6962
76 | 3407984.897 | 5357597.6253 | 3407979.2091 | 5357687.6563 | 3407771.0063 | 5357944.4975
77 | 3407983.7815 | 5359666.5214 | 3408272.1915 | 5358097.2924 | 3407984.897 | 5357597.6253
78 | 3419979.5657 | 5365699.8674 | 3419616.9514 | 5365543.4141
79 | 3419616.9514 | 5365543.4141 | 3419745.4867 | 5365764.1916 | 3419697.7115 | 5365915.137
8 | 3408045.8991 | 5357465.1672 | 3408024.4635 | 5357494.3557 | 3407984.897 | 5357597.6253
80 | 3419357.762 | 5365951.3517 | 3419378.1576 | 5365952.3765 | 3419445.1676 | 5365893.2148 | 3419533.4204 | 5365954.8514 | 3419598.5017 | 5365873.2228 | 3419697.7115 | 5365915.137
81 | 3419616.9514 | 5365543.4141 | 3419768.1391 | 5365379.2718 | 3419678.2051 | 5365307.313
82 | 3419357.762 | 5365951.3517 | 3419452.2794 | 5365862.7547 | 3419277.0166 | 5365730.1625
85 | 3417786.6639 | 5364197.3823 | 3417617.341 | 5364323.2677 | 3417611.2474 | 5364442.0021
86 | 3417854.3329 | 5364474.724 | 3417664.6532 | 5364457.5992 | 3417628.8575 | 5364470.0684 | 3417611.2474 | 5364442.0021
87 | 3418753.5335 | 5363104.6379 | 3418732.9969 | 5362934.3335 | 3418717.8983 | 5362777.791
88 | 3418717.8983 | 5362777.791 | 3418710.7925 | 5362671.8656 | 3418770.1054 | 5362524.286
90 | 3418359.4558 | 5364276.7438 | 3418521.9504 | 5364296.0016 | 3418636.9937 | 5364405.8561
91 | 3421058.9978 | 5363197.13 | 3420933.6792 | 5363366.5593 | 3420478.0406 | 5364297.2723 | 3419678.2051 | 5365307.313
92 | 3418229.4717 | 5364496.2421 | 3418247.3304 | 5364532.4036 | 3418380.1796 | 5364636.7248
93 | 3417854.3329 | 5364474.724 | 3418229.4717 | 5364496.2421
94 | 3418636.9937 | 5364405.8561 | 3418757.3221 | 5364429.7355 | 3418743.6184 | 5364579.238
95 | 3421058.9978 | 5363197.13 | 3421178.6287 | 5363175.8254 | 3421313.4757 | 5363113.3827
96 | 3421313.4757 | 5363113.3827 | 3421428.8589 | 5362973.4085 | 3421459.1274 | 5362910.7828
97 | 3421413.4501 | 5362571.3972 | 3421426.2759 | 5362589.9408 | 3421333.1804 | 5362684.0146 | 3421348.5001 | 5362817.3561 | 3421417.0298 | 5362854.7098 | 3421403.5843 | 5362880.3714 | 3421459.1274 | 5362910.7828
98 | 3407642.9134 | 5355408.411 | 3407824.8752 | 5355314.6706 | 3407976.0206 | 5355254.8679
99 | 3408131.4613 | 5357026.6003 | 3407996.8357 | 5356987.0504 | 3407845.3005 | 5356981.4664

## bus_geodata
| x | y | coords
0 | 3408665.3492 | 5364414.9486
1 | 3409669.0962 | 5364282.6135
100 | 3419616.9514 | 5365543.4141
101 | 3412068.4382 | 5366340.7986
102 | 3419697.7115 | 5365915.137
103 | 3412575.0779 | 5366790.7747
104 | 3412613.5359 | 5366446.5986
106 | 3412542.3833 | 5366267.202
107 | 3419678.2051 | 5365307.313
108 | 3412183.3319 | 5367288.6156
109 | 3418359.4558 | 5364276.7438
110 | 3412343.3777 | 5367039.1913
111 | 3414019.7553 | 5363006.8527
116 | 3413865.673 | 5363143.3941
117 | 3417498.904 | 5369889.4091
118 | 3417262.3221 | 5369983.37
119 | 3417296.9957 | 5369670.8008
120 | 3417568.1262 | 5370203.822
126 | 3409538.6496 | 5367396.4591
129 | 3407984.897 | 5357597.6253
131 | 3412268.818 | 5361965.8234
132 | 3418745.2126 | 5365482.4658
133 | 3412143.3045 | 5362222.8465
134 | 3419021.5555 | 5365620.6962
136 | 3414311.2265 | 5363573.696
137 | 3419221.1823 | 5365385.3394
138 | 3413481.2856 | 5362851.3523
140 | 3412220.2381 | 5361942.4503
141 | 3412851.1452 | 5361808.4583
142 | 3418890.0048 | 5365889.1143
143 | 3417019.6185 | 5371396.6372
144 | 3412082.458 | 5361762.5657
145 | 3417250.9707 | 5370854.0077
146 | 3416952.5264 | 5371121.3361
147 | 3412339.0494 | 5361239.5318
148 | 3417439.5139 | 5370076.2357
149 | 3412453.9906 | 5361394.883
150 | 3417043.5388 | 5370568.9446
153 | 3408131.4613 | 5357026.6003
155 | 3407976.0206 | 5355254.8679
157 | 3407642.9134 | 5355408.411
159 | 3408223.9729 | 5355362.0041
161 | 3421413.4501 | 5362571.3972
162 | 3421459.1274 | 5362910.7828
167 | 3408045.8991 | 5357465.1672
168 | 3407935.6436 | 5361604.281
169 | 3409798.6 | 5359531.2585
170 | 3413898.4618 | 5363247.5103
171 | 3409096.6001 | 5364094.959
172 | 3412438.4043 | 5361795.3386
173 | 3421058.9978 | 5363197.13
174 | 3421313.4757 | 5363113.3827
176 | 3409369.5124 | 5358366.6728
178 | 3408951.6643 | 5358719.6952
181 | 3407627.2288 | 5357634.1225
184 | 3407706.187 | 5357185.012
186 | 3407068.7455 | 5357563.0821
188 | 3407771.0063 | 5357944.4975
189 | 3412509.4937 | 5370211.4035
190 | 3412756.5326 | 5368870.1096
192 | 3411352.74 | 5370544.256
194 | 3418844.727 | 5364736.5595
195 | 3417796.3713 | 5364792.0138
196 | 3412259.1209 | 5366668.924
197 | 3408278.9996 | 5357672.5794
198 | 3407878.2548 | 5357165.6214
199 | 3407845.0992 | 5357375.4774
2 | 3409701.5282 | 5364523.1708
200 | 3407845.3005 | 5356981.4664
201 | 3418636.9937 | 5364405.8561
205 | 3418229.4717 | 5364496.2421
207 | 3418380.1796 | 5364636.7248
210 | 3417786.6639 | 5364197.3823
213 | 3418743.6184 | 5364579.238
215 | 3417611.2474 | 5364442.0021
216 | 3417854.3329 | 5364474.724
219 | 3418753.5335 | 5363104.6379
221 | 3418265.4698 | 5363455.2299
223 | 3418770.1054 | 5362524.286
224 | 3419250.5514 | 5362788.6996
227 | 3418943.6674 | 5362367.0363
229 | 3419057.4577 | 5362622.2452
231 | 3419234.6648 | 5362484.0854
235 | 3418987.8264 | 5366019.591
236 | 3418717.8983 | 5362777.791
237 | 3414374.6402 | 5362902.1572
238 | 3418242.1066 | 5363665.2798
239 | 3418335.4846 | 5362827.1812
240 | 3408772.0309 | 5364750.6622
241 | 3408416.2291 | 5364704.9384
242 | 3409133.7761 | 5364636.2084
243 | 3409465.9182 | 5364631.0648
244 | 3409402.4771 | 5364375.3534
245 | 3409404.3882 | 5364135.0487
246 | 3407887.2829 | 5361864.474
247 | 3415957.4344 | 5364162.3931
248 | 3411641.5019 | 5362715.8922
253 | 3408547.6757 | 5362893.1874
269 | 3412089.2235 | 5367029.3935
271 | 3407772.7498 | 5361211.9195
273 | 3407427.1833 | 5361721.4731
275 | 3410109.8355 | 5359383.3134
281 | 3407580.5644 | 5361398.4129
285 | 3409328.0879 | 5358673.1502
286 | 3409493.3013 | 5359029.0286
287 | 3409357.9651 | 5359237.7135
288 | 3409426.8787 | 5358887.8525
289 | 3411731.6379 | 5367155.6797
29 | 3410296.6646 | 5367207.6969
290 | 3408983.211 | 5364768.8441
298 | 3410393.1329 | 5363605.2453
3 | 3409395.5327 | 5363867.9685
30 | 3411216.5262 | 5367341.3704
301 | 3408402.1696 | 5361672.6375
303 | 3408567.8463 | 5361784.7347
304 | 3408347.6362 | 5361962.0757
305 | 3407938.4347 | 5361129.7374
31 | 3412523.2823 | 5367829.0391
312 | 3407327.4576 | 5361657.6695
313 | 3407070.636 | 5361833.9942
314 | 3408075.0003 | 5361897.8283
315 | 3407490.7863 | 5361940.7858
316 | 3407626.8413 | 5355652.591
317 | 3417098.8689 | 5364820.3287
318 | 3408444.0664 | 5367639.4802
319 | 3408444.0664 | 5367639.4802
32 | 3413353.1819 | 5370522.3722
33 | 3414619.6595 | 5365662.206
34 | 3413854.8956 | 5370532.1741
35 | 3417068.3212 | 5369426.722
36 | 3412335.821 | 5368857.9668
37 | 3416989.8771 | 5368254.9979
38 | 3420936.6664 | 5362804.5219
39 | 3419748.6137 | 5369365.7558
4 | 3408730.1735 | 5364581.6975
40 | 3417044.3323 | 5363686.7694
41 | 3416936.8934 | 5367855.3353
42 | 3411249.9176 | 5370149.9372
43 | 3417839.1136 | 5368879.1946
44 | 3411303.6257 | 5370800.2614
45 | 3416691.7285 | 5369521.5145
46 | 3412736.0123 | 5370459.8663
47 | 3416889.0154 | 5369897.5296
48 | 3410287.5241 | 5369692.0264
49 | 3417062.8649 | 5370149.7815
5 | 3408849.0014 | 5365837.9688
50 | 3410365.8771 | 5369898.0554
51 | 3411701.2312 | 5370156.0428
52 | 3417046.7669 | 5370300.5719
53 | 3412171.0732 | 5370502.5166
54 | 3412037.3316 | 5361518.4612
55 | 3417317.3797 | 5370438.2437
56 | 3411094.5294 | 5370489.6776
57 | 3411891.8298 | 5370473.0708
58 | 3419748.6137 | 5369365.7558
6 | 3408210.2051 | 5366929.534
64 | 3412644.3039 | 5369017.6826
65 | 3412494.6655 | 5368924.0778
7 | 3408719.7261 | 5365410.8752
71 | 3418411.7836 | 5369014.8519
72 | 3411785.3404 | 5367394.898
73 | 3417849.7581 | 5369289.9309
74 | 3411973.5419 | 5366489.3452
75 | 3411622.5429 | 5366769.9099
76 | 3413992.7619 | 5370905.8365
77 | 3417091.4967 | 5369163.8307
78 | 3417392.8151 | 5369328.9102
79 | 3412984.0863 | 5368951.0738
8 | 3408975.9138 | 5364211.5702
80 | 3417643.322 | 5369572.4411
81 | 3417614.1573 | 5369041.8628
82 | 3413126.3677 | 5369150.2846
83 | 3417773.4362 | 5366754.6691
84 | 3410821.6282 | 5370490.6274
85 | 3407983.7815 | 5359666.5214
86 | 3419397.8428 | 5369283.5558
94 | 3419357.762 | 5365951.3517
95 | 3419277.0166 | 5365730.1625
98 | 3419979.5657 | 5365699.8674

## trafo3w_std_types
| i0_percent | vn_hv_kv | tap_step_percent | vk_lv_percent | vkr_lv_percent | vk_hv_percent | vkr_hv_percent | shift_lv_degree | shift_mv_degree | vn_mv_kv | tap_side | pfe_kw | tap_max | vkr_mv_percent | tap_min | tap_neutral | vn_lv_kv | vk_mv_percent | vector_group | sn_mv_mva | sn_hv_mva | sn_lv_mva
63/25/38 MVA 110/20/10 kV | 0.89 | 110 | 1.2 | 10.4 | 0.35 | 10.4 | 0.28 | 0 | 0 | 20 | hv | 35 | 10 | 0.32 | -10 | 0 | 10 | 10.4 | YN0yn0yn0 | 25 | 63 | 38
63/25/38 MVA 110/10/10 kV | 0.89 | 110 | 1.2 | 10.4 | 0.35 | 10.4 | 0.28 | 0 | 0 | 10 | hv | 35 | 10 | 0.32 | -10 | 0 | 10 | 10.4 | YN0yn0yn0 | 25 | 63 | 38

## line_std_types
| max_i_ka | c_nf_per_km | r_ohm_per_km | type | q_mm2 | x_ohm_per_km
94-AL1/15-ST1A 10.0 | 0.35 | 10.75 | 0.306 | ol | 94 | 0.33
243-AL1/39-ST1A 110.0 | 0.645 | 9 | 0.1188 | ol | 243 | 0.39
48-AL1/8-ST1A 0.4 | 0.21 | 12.2 | 0.5939 | ol | 48 | 0.3
N2XS(FL)2Y 1x300 RM/35 64/110 kV | 0.588 | 144 | 0.06 | cs | 300 | 0.144
490-AL1/64-ST1A 380.0 | 0.96 | 11 | 0.059 | ol | 490 | 0.253
NAYY 4x50 SE | 0.142 | 210 | 0.642 | cs | 50 | 0.083
184-AL1/30-ST1A 110.0 | 0.535 | 8.8 | 0.1571 | ol | 184 | 0.4
243-AL1/39-ST1A 20.0 | 0.645 | 11 | 0.1188 | ol | 243 | 0.32
149-AL1/24-ST1A 110.0 | 0.47 | 8.75 | 0.194 | ol | 149 | 0.41
N2XS(FL)2Y 1x120 RM/35 64/110 kV | 0.366 | 112 | 0.153 | cs | 120 | 0.166
NA2XS2Y 1x185 RM/25 12/20 kV | 0.362 | 273 | 0.161 | cs | 185 | 0.117
48-AL1/8-ST1A 10.0 | 0.21 | 10.1 | 0.5939 | ol | 48 | 0.35
305-AL1/39-ST1A 110.0 | 0.74 | 9.2 | 0.0949 | ol | 305 | 0.38
149-AL1/24-ST1A 10.0 | 0.47 | 11.25 | 0.194 | ol | 149 | 0.315
94-AL1/15-ST1A 20.0 | 0.35 | 10 | 0.306 | ol | 94 | 0.35
48-AL1/8-ST1A 20.0 | 0.21 | 9.5 | 0.5939 | ol | 48 | 0.372
94-AL1/15-ST1A 0.4 | 0.35 | 13.2 | 0.306 | ol | 94 | 0.29
24-AL1/4-ST1A 0.4 | 0.14 | 11.25 | 1.2012 | ol | 24 | 0.335
NAYY 4x120 SE | 0.242 | 264 | 0.225 | cs | 120 | 0.08
NA2XS2Y 1x95 RM/25 12/20 kV | 0.252 | 216 | 0.313 | cs | 95 | 0.132
490-AL1/64-ST1A 220.0 | 0.96 | 10 | 0.059 | ol | 490 | 0.285
NA2XS2Y 1x240 RM/25 12/20 kV | 0.421 | 304 | 0.122 | cs | 240 | 0.112
N2XS(FL)2Y 1x185 RM/35 64/110 kV | 0.457 | 125 | 0.099 | cs | 185 | 0.156
NAYY 4x150 SE | 0.27 | 261 | 0.208 | cs | 150 | 0.08
184-AL1/30-ST1A 20.0 | 0.535 | 10.75 | 0.1571 | ol | 184 | 0.33
N2XS(FL)2Y 1x240 RM/35 64/110 kV | 0.526 | 135 | 0.075 | cs | 240 | 0.149
149-AL1/24-ST1A 20.0 | 0.47 | 10.5 | 0.194 | ol | 149 | 0.337
15-AL1/3-ST1A 0.4 | 0.105 | 11 | 1.8769 | ol | 16 | 0.35

## trafo_std_types
| shift_degree | i0_percent | vk_percent | vn_hv_kv | pfe_kw | tap_neutral | tap_min | vn_lv_kv | tap_max | tap_step_percent | tap_side | vkr_percent | vector_group | sn_mva
100 MVA 220/110 kV | 0 | 0.06 | 12 | 220 | 55 | 0 | -9 | 110 | 9 | 1.5 | hv | 0.26 | Yy0 | 100
63 MVA 110/20 kV | 150 | 0.086 | 11.2 | 110 | 33 | 0 | -9 | 20 | 9 | 1.5 | hv | 0.322 | YNd5 | 63
25 MVA 110/20 kV | 150 | 0.071 | 11.2 | 110 | 29 | 0 | -9 | 20 | 9 | 1.5 | hv | 0.282 | YNd5 | 25
0.63 MVA 10/0.4 kV | 150 | 0.1873 | 4 | 10 | 1.18 | 0 | -2 | 0.4 | 2 | 2.5 | hv | 1.0794 | Dyn5 | 0.63
40 MVA 110/10 kV | 150 | 0.076 | 10.04 | 110 | 30.45 | 0 | -9 | 10 | 9 | 1.5 | hv | 0.295 | YNd5 | 40
0.25 MVA 20/0.4 kV | 150 | 0.32 | 6 | 20 | 0.8 | 0 | -2 | 0.4 | 2 | 2.5 | hv | 1.44 | Yzn5 | 0.25
40 MVA 110/20 kV | 150 | 0.08 | 11.2 | 110 | 31 | 0 | -9 | 20 | 9 | 1.5 | hv | 0.302 | YNd5 | 40
0.4 MVA 20/0.4 kV | 150 | 0.3375 | 6 | 20 | 1.35 | 0 | -2 | 0.4 | 2 | 2.5 | hv | 1.425 | Dyn5 | 0.4
160 MVA 380/110 kV | 0 | 0.06 | 12.2 | 380 | 60 | 0 | -9 | 110 | 9 | 1.5 | hv | 0.25 | Yy0 | 160
0.25 MVA 10/0.4 kV | 150 | 0.24 | 4 | 10 | 0.6 | 0 | -2 | 0.4 | 2 | 2.5 | hv | 1.2 | Dyn5 | 0.25
0.63 MVA 20/0.4 kV | 150 | 0.2619 | 6 | 20 | 1.65 | 0 | -2 | 0.4 | 2 | 2.5 | hv | 1.206 | Dyn5 | 0.63
0.4 MVA 10/0.4 kV | 150 | 0.2375 | 4 | 10 | 0.95 | 0 | -2 | 0.4 | 2 | 2.5 | hv | 1.325 | Dyn5 | 0.4
25 MVA 110/10 kV | 150 | 0.073 | 10.04 | 110 | 28.51 | 0 | -9 | 10 | 9 | 1.5 | hv | 0.276 | YNd5 | 25
63 MVA 110/10 kV | 150 | 0.078 | 10.04 | 110 | 31.51 | 0 | -9 | 10 | 9 | 1.5 | hv | 0.31 | YNd5 | 63

## res_bus
| vm_pu | va_degree | p_mw | q_mvar
0 | 1.0095 | -6.7789 | 0.24 | 0.048734
1 | 1.0094 | -6.7835 | 0.15 | 0.030459
2 | 1.0103 | -6.7531 | 0.15 | 0.030459
3 | 1.0086 | -6.8075 | 0.15 | 0.030459
4 | 1.01 | -6.7615 | 0.15 | 0.030459
5 | 1.0156 | -6.3211 | 0.15 | 0.030459
6 | 1.0236 | -5.4785 | 0.3 | 0.060918
7 | 1.0156 | -6.3202 | 0 | 0
8 | 1.0089 | -6.7971 | 0.24 | 0.048734
29 | 1.0237 | -5.5298 | 0 | 0
30 | 1.021 | -5.837 | 0 | 0
31 | 1.0121 | -6.1957 | 0 | 0
32 | 0.98588 | -5.8316 | 0 | 0
33 | 1.0054 | -6.4304 | 0 | 0
34 | 0.98705 | -5.7944 | 0.15 | 0.030459
35 | 1.0054 | -5.0333 | 0.24 | 0.048734
36 | 0.97566 | -6.1558 | 0.15 | 0.030459
37 | 0.99979 | -5.2144 | 0.378 | 0.076756
38 | 0.98126 | -5.7914 | 0.15 | 0.030459
39 | 1.0146 | -4.2125 | 0 | 0
40 | 0.9939 | -6.8379 | 0 | 0
41 | 0.99871 | -5.2478 | 0.24 | 0.048734
42 | 0.97829 | -6.0741 | 0.24 | 0.048734
43 | 1.0028 | -5.1217 | 0.378 | 0.076756
44 | 0.98164 | -5.9654 | 0.378 | 0.076756
45 | 0.99383 | -5.5763 | 0.15 | 0.030459
46 | 0.98462 | -5.871 | 0.378 | 0.076756
47 | 0.99481 | -5.5442 | 0.24 | 0.048734
48 | 0.97917 | -6.0457 | 0.3 | 0.060918
49 | 0.99553 | -5.5207 | 0.15 | 0.030459
50 | 0.9792 | -6.0449 | 0.15 | 0.030459
51 | 0.97789 | -6.0869 | 0.24 | 0.048734
52 | 0.99589 | -5.509 | 0.3 | 0.060918
53 | 0.98357 | -5.9043 | 0.15 | 0.030459
54 | 0.99671 | -7.1913 | 0.24 | 0.048734
55 | 1.0015 | -5.3293 | 0.3 | 0.060918
56 | 0.98108 | -5.9836 | 0.378 | 0.076756
57 | 0.98302 | -5.9216 | 0.24 | 0.048734
58 | 1 | 0 | -17.2707 | -3.9559
64 | 0.97576 | -6.1528 | 0 | 0
65 | 0.97567 | -6.1553 | 0.378 | 0.076756
71 | 1.0097 | -4.7161 | 0.24 | 0.048734
72 | 1.0192 | -5.9142 | 0.15 | 0.030459
73 | 1.0075 | -4.9509 | 0.378 | 0.076756
74 | 1.0161 | -6.0516 | 0 | 0
75 | 1.0174 | -5.9954 | 0.15 | 0.030459
76 | 0.98702 | -5.7953 | 0.15 | 0.030459
77 | 1.0045 | -5.0684 | 0.24 | 0.048734
78 | 1.0063 | -4.9988 | 0 | 0
79 | 0.97591 | -6.1485 | 0.24 | 0.048734
80 | 1.0051 | -5.1978 | 0.378 | 0.076756
81 | 1.0028 | -5.1201 | 0.378 | 0.076756
82 | 0.97608 | -6.1435 | 0.15 | 0.030459
83 | 0.99515 | -5.3587 | 0 | 0
84 | 0.98077 | -5.9941 | 0 | 0
85 | 1.0008 | -7.0582 | 0 | 0
86 | 1.0134 | -4.3391 | 0 | 0
94 | 0.98714 | -5.6054 | 0.378 | 0.076756
95 | 0.9878 | -5.5848 | 0.378 | 0.076756
98 | 0.98594 | -5.6429 | 0.24 | 0.048734
100 | 0.98597 | -5.642 | 0.378 | 0.076756
101 | 1.016 | -6.052 | 0.24 | 0.048734
102 | 0.9864 | -5.6285 | 0.378 | 0.076756
103 | 1.011 | -6.2343 | 0.15 | 0.030459
104 | 1.01 | -6.2697 | 0 | 0
106 | 1.0099 | -6.271 | 0.378 | 0.076756
107 | 0.98555 | -5.6558 | 0.15 | 0.030459
108 | 1.0131 | -6.1606 | 0.24 | 0.048734
109 | 0.99511 | -6.7865 | 0.15 | 0.030459
110 | 1.0121 | -6.1948 | 0.378 | 0.076756
111 | 0.99152 | -6.9282 | 0.15 | 0.030459
116 | 0.99155 | -6.9276 | 0 | 0
117 | 1.004 | -5.2418 | 0.24 | 0.048734
118 | 1.0032 | -5.2715 | 0.378 | 0.076756
119 | 1.005 | -5.1999 | 0.378 | 0.076756
120 | 1.0028 | -5.29 | 0.15 | 0.030459
126 | 1.0259 | -5.2737 | 0 | 0
129 | 1.0002 | -7.0764 | 0.378 | 0.076756
131 | 0.99922 | -7.1101 | 0 | 0
132 | 0.9899 | -5.5197 | 0.24 | 0.048734
133 | 0.99992 | -7.0878 | 0.15 | 0.030459
134 | 0.9906 | -5.4984 | 0.24 | 0.048734
136 | 0.99185 | -6.9166 | 0.24 | 0.048734
137 | 0.98889 | -5.551 | 0.24 | 0.048734
138 | 0.9914 | -6.9329 | 0.15 | 0.030459
140 | 0.99922 | -7.1103 | 0.24 | 0.048734
141 | 0.99104 | -6.945 | 0.15 | 0.030459
142 | 0.99148 | -5.4714 | 0 | 0
143 | 0.99857 | -5.4233 | 0.24 | 0.048734
144 | 0.99726 | -7.1736 | 0.15 | 0.030459
145 | 0.99988 | -5.3818 | 0.378 | 0.076756
146 | 0.9986 | -5.4224 | 0.378 | 0.076756
147 | 0.99089 | -6.9495 | 0.24 | 0.048734
148 | 1.0033 | -5.2702 | 0.15 | 0.030459
149 | 0.99092 | -6.9488 | 0.15 | 0.030459
150 | 0.99661 | -5.486 | 0.15 | 0.030459
153 | 0.98393 | -7.5982 | 0.24 | 0.048734
155 | 0.9833 | -7.6189 | 0.15 | 0.030459
157 | 0.98332 | -7.6181 | 0.24 | 0.048734
159 | 0.98328 | -7.6194 | 0.24 | 0.048734
161 | 0.98165 | -5.7791 | 0.24 | 0.048734
162 | 0.98199 | -5.768 | 0.378 | 0.076756
167 | 0.98469 | -7.573 | 0.378 | 0.076756
168 | 1.0022 | -7.0072 | 0.378 | 0.076756
169 | 0.99009 | -7.4021 | 0.378 | 0.076756
170 | 0.99159 | -6.9262 | 0.15 | 0.030459
171 | 1.0087 | -6.8044 | 0 | 0
172 | 0.99863 | -7.1291 | 0.378 | 0.076756
173 | 0.9825 | -5.7522 | 0.24 | 0.048734
174 | 0.98223 | -5.7607 | 0.378 | 0.076756
176 | 0.9875 | -7.484 | 0.15 | 0.030459
178 | 0.98666 | -7.5107 | 0.24 | 0.048734
181 | 0.98437 | -7.5834 | 0.24 | 0.048734
184 | 0.98419 | -7.5894 | 0.15 | 0.030459
186 | 0.98433 | -7.5846 | 0.15 | 0.030459
188 | 1.0002 | -7.0774 | 0.24 | 0.048734
189 | 0.97708 | -6.1127 | 0.378 | 0.076756
190 | 0.97562 | -6.1569 | 0.378 | 0.076756
192 | 0.98211 | -5.9505 | 0.378 | 0.076756
194 | 0.99606 | -6.7513 | 0.15 | 0.030459
195 | 0.99832 | -6.6732 | 0.15 | 0.030459
196 | 1.0154 | -6.0794 | 0.378 | 0.076756
197 | 0.98505 | -7.5617 | 0.24 | 0.048734
198 | 0.98429 | -7.5859 | 0.24 | 0.048734
199 | 0.98444 | -7.5811 | 0.24 | 0.048734
200 | 0.98406 | -7.5938 | 0.15 | 0.030459
201 | 0.99542 | -6.7744 | 0.378 | 0.076756
205 | 0.99699 | -6.718 | 0.378 | 0.076756
207 | 0.99684 | -6.7232 | 0.378 | 0.076756
210 | 0.99757 | -6.6978 | 0.24 | 0.048734
213 | 0.99574 | -6.7626 | 0.378 | 0.076756
215 | 0.9976 | -6.6968 | 0.3 | 0.060918
216 | 0.99767 | -6.695 | 0.24 | 0.048734
219 | 0.9941 | -6.8218 | 0.24 | 0.048734
221 | 0.99447 | -6.8107 | 0.15 | 0.030459
223 | 0.97979 | -5.8359 | 0.378 | 0.076756
224 | 0.9802 | -5.8239 | 0.378 | 0.076756
227 | 0.97983 | -5.8347 | 0.24 | 0.048734
229 | 0.98008 | -5.8276 | 0.15 | 0.030459
231 | 0.97997 | -5.8307 | 0.15 | 0.030459
235 | 0.99146 | -5.472 | 0.3 | 0.060918
236 | 0.99413 | -6.8209 | 0.378 | 0.076756
237 | 0.99235 | -6.899 | 0 | 0
238 | 0.99457 | -6.8078 | 0 | 0
239 | 0.99423 | -6.8177 | 0.24 | 0.048734
240 | 1.0116 | -6.711 | 0.24 | 0.048734
241 | 1.0108 | -6.736 | 0.15 | 0.030459
242 | 1.0114 | -6.7174 | 0.24 | 0.048734
243 | 1.0103 | -6.7525 | 0 | 0
244 | 1.0094 | -6.783 | 0.24 | 0.048734
245 | 1.0086 | -6.807 | 0.378 | 0.076756
246 | 1.0027 | -6.9931 | 0.15 | 0.030459
247 | 0.9934 | -6.8588 | 0 | 0
248 | 1.0019 | -7.0235 | 0 | 0
253 | 1.0065 | -6.8729 | 0 | 0
269 | 1.014 | -6.1293 | 0.378 | 0.076756
271 | 1.0012 | -7.0429 | 0.378 | 0.076756
273 | 1.0017 | -7.0222 | 0.378 | 0.076756
275 | 0.99006 | -7.4027 | 0.15 | 0.030459
281 | 1.0013 | -7.0361 | 0.24 | 0.048734
285 | 0.9879 | -7.4711 | 0.15 | 0.030459
286 | 0.98853 | -7.4509 | 0.24 | 0.048734
287 | 0.98878 | -7.4432 | 0.24 | 0.048734
288 | 0.98825 | -7.4598 | 0.15 | 0.030459
289 | 1.0185 | -5.9457 | 0.24 | 0.048734
290 | 1.0122 | -6.6937 | 0.378 | 0.076756
298 | 1.0058 | -6.9007 | 0 | 0
301 | 1.0036 | -6.9627 | 0.24 | 0.048734
303 | 1.004 | -6.9503 | 0.15 | 0.030459
304 | 1.0046 | -6.9319 | 0.15 | 0.030459
305 | 1.0011 | -7.0434 | 0.15 | 0.030459
312 | 1.0017 | -7.0254 | 0.24 | 0.048734
313 | 1.0016 | -7.0261 | 0.24 | 0.048734
314 | 1.0031 | -6.9805 | 0.24 | 0.048734
315 | 1.0017 | -7.023 | 0.24 | 0.048734
316 | 0.98337 | -7.6168 | 0.15 | 0.030459
317 | 0.99982 | -6.6226 | 0 | 0
318 | 1 | 0 | -20.863 | -4.653
319 | 1.0288 | -4.944 | 0 | 0

## res_line
| p_from_mw | q_from_mvar | p_to_mw | q_to_mvar | pl_mw | ql_mvar | i_from_ka | i_to_ka | i_ka | vm_from_pu | va_from_degree | vm_to_pu | va_to_degree | loading_percent
0 | -2.2423 | -0.080053 | 2.2435 | 0.061017 | 0.0012008 | -0.019036 | 0.065124 | 0.065106 | 0.065124 | 0.99457 | -6.8078 | 0.99511 | -6.7865 | 17.9902
1 | 1.2339 | -0.063858 | -1.2331 | 0.017899 | 0.0008519 | -0.045958 | 0.035863 | 0.035819 | 0.035863 | 0.99457 | -6.8078 | 0.9939 | -6.8379 | 9.907
2 | 1.0083 | 0.14391 | -1.0083 | -0.15085 | 8.7206e-05 | -0.006939 | 0.029564 | 0.029593 | 0.029593 | 0.99457 | -6.8078 | 0.99447 | -6.8107 | 8.175
3 | 0.85826 | 0.12039 | -0.85807 | -0.14119 | 0.00018931 | -0.020795 | 0.025157 | 0.025249 | 0.025249 | 0.99447 | -6.8107 | 0.99423 | -6.8177 | 6.9748
4 | 0.61807 | 0.092452 | -0.61801 | -0.10536 | 6.0936e-05 | -0.012908 | 0.018145 | 0.018205 | 0.018205 | 0.99423 | -6.8177 | 0.99413 | -6.8209 | 5.0289
5 | -4.5242 | -0.61263 | 4.5524 | 0.52129 | 0.028179 | -0.091339 | 0.13311 | 0.13271 | 0.13311 | 0.99009 | -7.4021 | 0.99671 | -7.1913 | 36.7719
6 | 0.15 | 0.018678 | -0.15 | -0.030459 | 3.3242e-06 | -0.011781 | 0.0044073 | 0.0044628 | 0.0044628 | 0.99009 | -7.4021 | 0.99006 | -7.4027 | 1.2328
7 | 3.9962 | 0.5172 | -3.9913 | -0.53834 | 0.0049095 | -0.021144 | 0.11749 | 0.11758 | 0.11758 | 0.99009 | -7.4021 | 0.98878 | -7.4432 | 32.4812
8 | 3.5289e-10 | -0.0048399 | 1.7755e-12 | -2.3606e-13 | 3.5466e-10 | -0.0048399 | 0.00014189 | 5.251e-14 | 0.00014189 | 0.98469 | -7.573 | 0.98469 | -7.573 | 0.039196
10 | 2.5705 | 0.33566 | -2.5696 | -0.34545 | 0.00087404 | -0.009793 | 0.07597 | 0.07601 | 0.07601 | 0.98505 | -7.5617 | 0.98469 | -7.573 | 20.9972
11 | -2.1911 | -0.28173 | 2.1916 | 0.27353 | 0.00052269 | -0.0082001 | 0.064781 | 0.064749 | 0.064781 | 0.98444 | -7.5811 | 0.98469 | -7.573 | 17.8952
12 | 2.4865 | 0.29303 | -2.4854 | -0.3072 | 0.0010924 | -0.014175 | 0.072115 | 0.072166 | 0.072166 | 1.0022 | -7.0072 | 1.0017 | -7.0222 | 19.9354
14 | -2.8645 | -0.36978 | 2.8657 | 0.35834 | 0.0011934 | -0.011447 | 0.083191 | 0.083147 | 0.083191 | 1.0022 | -7.0072 | 1.0027 | -6.9931 | 22.9811
15 | -5.3292 | -0.63788 | 5.3322 | 0.63133 | 0.0029497 | -0.006543 | 0.15515 | 0.15512 | 0.15515 | 0.99863 | -7.1291 | 0.99922 | -7.1101 | 42.8595
16 | -4.9448 | -0.5782 | 4.9512 | 0.56112 | 0.0063696 | -0.017076 | 0.14411 | 0.14404 | 0.14411 | 0.99726 | -7.1736 | 0.99863 | -7.1291 | 39.8102
17 | -3.8085 | -0.47099 | 3.816 | 0.43123 | 0.0075942 | -0.039755 | 0.11006 | 0.10991 | 0.11006 | 1.0065 | -6.8729 | 1.0087 | -6.8044 | 30.4033
18 | -3.816 | -0.43123 | 3.8169 | 0.42697 | 0.00080988 | -0.0042582 | 0.10991 | 0.10989 | 0.10991 | 1.0087 | -6.8044 | 1.0089 | -6.7971 | 30.3612
20 | -0.99037 | -0.087228 | 0.99062 | 0.066096 | 0.00025519 | -0.021132 | 0.028944 | 0.028896 | 0.028944 | 0.99159 | -6.9262 | 0.99185 | -6.9166 | 7.9955
21 | 0.84037 | 0.056769 | -0.84034 | -0.060509 | 3.2411e-05 | -0.0037396 | 0.024521 | 0.024529 | 0.024529 | 0.99159 | -6.9262 | 0.99155 | -6.9276 | 6.7759
22 | -4.8437 | -0.50971 | 4.8467 | 0.50124 | 0.0029893 | -0.0084781 | 0.14093 | 0.14089 | 0.14093 | 0.99767 | -6.695 | 0.99832 | -6.6732 | 38.9298
23 | 1.9772e-07 | -0.040607 | 0 | 0 | 1.9772e-07 | -0.040607 | 0.0011742 | 0 | 0.0011742 | 0.99832 | -6.6732 | 0.99833 | -6.6737 | 0.32436
24 | -4.9967 | -0.49109 | 5.0037 | 0.47242 | 0.0070744 | -0.018666 | 0.14518 | 0.14511 | 0.14518 | 0.99832 | -6.6732 | 0.99982 | -6.6226 | 40.105
25 | -3.1511 | -0.22617 | 3.152 | 0.21886 | 0.0009524 | -0.0073076 | 0.091588 | 0.091572 | 0.091588 | 0.99574 | -6.7626 | 0.99606 | -6.7513 | 25.3005
26 | 3.3045 | 0.23203 | -3.302 | -0.24932 | 0.0024937 | -0.01729 | 0.095931 | 0.095971 | 0.095971 | 0.99684 | -6.7232 | 0.99606 | -6.7513 | 26.5114
27 | -6.5979 | -0.53731 | 6.6068 | 0.52539 | 0.0089477 | -0.011925 | 0.18846 | 0.18842 | 0.18846 | 1.014 | -6.1293 | 1.0154 | -6.0794 | 52.061
28 | -6.9848 | -0.60214 | 6.9889 | 0.59477 | 0.0041087 | -0.0073681 | 0.19931 | 0.19928 | 0.19931 | 1.0154 | -6.0794 | 1.0161 | -6.0516 | 47.3417
29 | 1.2976 | 0.16195 | -1.2964 | -0.21629 | 0.0012238 | -0.054332 | 0.038636 | 0.038871 | 0.038871 | 0.97708 | -6.1127 | 0.97608 | -6.1435 | 10.7379
30 | 1.6769 | 0.20449 | -1.6756 | -0.23871 | 0.0012918 | -0.03422 | 0.04987 | 0.050006 | 0.050006 | 0.97789 | -6.0869 | 0.97708 | -6.1127 | 13.8138
31 | 1.0979e-07 | -0.033993 | 2.4838e-14 | 2.2879e-13 | 1.0979e-07 | -0.033993 | 0.00096953 | 6.5637e-15 | 0.00096953 | 1.0121 | -6.1957 | 1.0121 | -6.196 | 0.26783
32 | 0.37802 | 0.066207 | -0.378 | -0.076756 | 2.0245e-05 | -0.010549 | 0.011355 | 0.011413 | 0.011413 | 0.97567 | -6.1553 | 0.97562 | -6.1569 | 3.1527
34 | 3.3733 | 0.42382 | -3.3718 | -0.43295 | 0.00149 | -0.0091304 | 0.099932 | 0.09997 | 0.09997 | 0.98211 | -5.9505 | 0.98164 | -5.9654 | 27.616
35 | 3.7545 | 0.485 | -3.7513 | -0.50058 | 0.0032335 | -0.01558 | 0.11117 | 0.11124 | 0.11124 | 0.98302 | -5.9216 | 0.98211 | -5.9505 | 30.7294
36 | -7.6353 | -0.69172 | 7.6404 | 0.68467 | 0.0051163 | -0.0070457 | 0.21729 | 0.21726 | 0.21729 | 1.0185 | -5.9457 | 1.0192 | -5.9142 | 51.6137
37 | 7.3953 | 0.64299 | -7.3875 | -0.65484 | 0.0077785 | -0.01186 | 0.2104 | 0.21044 | 0.21044 | 1.0185 | -5.9457 | 1.0174 | -5.9954 | 49.9864
38 | -12.3308 | -1.4839 | 12.3626 | 1.5685 | 0.031798 | 0.08464 | 0.35422 | 0.35422 | 0.35422 | 1.0122 | -6.6937 | 1.0156 | -6.3202 | 54.9177
39 | 7.1025 | 0.82256 | -7.0976 | -0.82752 | 0.0048572 | -0.0049622 | 0.20392 | 0.20395 | 0.20395 | 1.0122 | -6.6937 | 1.0114 | -6.7174 | 56.3396
40 | 4.8503 | 0.58457 | -4.8478 | -0.59196 | 0.0024479 | -0.0073891 | 0.13933 | 0.13937 | 0.13937 | 1.0122 | -6.6937 | 1.0116 | -6.711 | 38.4988
41 | 6.2199 | 0.46055 | -6.2146 | -0.46889 | 0.0052499 | -0.0083323 | 0.17756 | 0.17759 | 0.17759 | 1.014 | -6.1293 | 1.0131 | -6.1606 | 49.0574
42 | 0.78045 | 0.05861 | -0.78004 | -0.11211 | 0.0004154 | -0.0535 | 0.022962 | 0.023134 | 0.023134 | 0.98393 | -7.5982 | 0.98337 | -7.6168 | 6.3906
43 | 0.24002 | 0.022811 | -0.24 | -0.048734 | 1.9166e-05 | -0.025923 | 0.0070777 | 0.0071898 | 0.0071898 | 0.98337 | -7.6168 | 0.98328 | -7.6194 | 1.9861
44 | 0.39002 | 0.05884 | -0.39 | -0.067072 | 1.6144e-05 | -0.0082317 | 0.011579 | 0.011617 | 0.011617 | 0.98337 | -7.6168 | 0.98332 | -7.6181 | 3.2092
45 | -5.0037 | -0.47242 | 5.0303 | 0.40164 | 0.026515 | -0.070779 | 0.14511 | 0.14489 | 0.14511 | 0.99982 | -6.6226 | 1.0054 | -6.4304 | 40.0867
46 | 5.7724 | 0.61411 | -5.757 | -0.64319 | 0.015454 | -0.029078 | 0.16614 | 0.16627 | 0.16627 | 1.0086 | -6.807 | 1.0058 | -6.9007 | 45.9302
47 | 5.757 | 0.64319 | -5.7366 | -0.68113 | 0.020404 | -0.037945 | 0.16627 | 0.16644 | 0.16644 | 1.0058 | -6.9007 | 1.0019 | -7.0235 | 45.9782
48 | -1.2312 | -0.083269 | 1.2325 | 0.015419 | 0.0012618 | -0.067851 | 0.035898 | 0.035818 | 0.035898 | 0.99235 | -6.899 | 0.9934 | -6.8588 | 9.9165
49 | -1.2325 | -0.015419 | 1.2331 | -0.017899 | 0.00061763 | -0.033318 | 0.035818 | 0.035819 | 0.035819 | 0.9934 | -6.8588 | 0.9939 | -6.8379 | 9.8947
50 | -5.7258 | -0.70095 | 5.7366 | 0.68113 | 0.010767 | -0.019816 | 0.16654 | 0.16644 | 0.16654 | 0.99992 | -7.0878 | 1.0019 | -7.0235 | 46.0045
51 | 1.2312 | 0.083269 | -1.2306 | -0.11483 | 0.00059081 | -0.031561 | 0.035898 | 0.035972 | 0.035972 | 0.99235 | -6.899 | 0.99185 | -6.9166 | 9.9371
52 | 7.8195 | 0.74095 | -7.8032 | -0.69855 | 0.016237 | 0.042394 | 0.2215 | 0.2215 | 0.2215 | 1.0237 | -5.5298 | 1.021 | -5.837 | 34.3411
53 | 7.8331 | 0.77644 | -7.8195 | -0.74095 | 0.013597 | 0.035496 | 0.22149 | 0.2215 | 0.2215 | 1.0259 | -5.2737 | 1.0237 | -5.5298 | 34.3406
54 | 7.8032 | 0.69855 | -7.7904 | -0.71513 | 0.0128 | -0.016579 | 0.2215 | 0.22157 | 0.22157 | 1.021 | -5.837 | 1.0192 | -5.9142 | 52.6301
55 | 3.8085 | 0.47099 | -3.8018 | -0.50556 | 0.0066543 | -0.034569 | 0.11006 | 0.1102 | 0.1102 | 1.0065 | -6.8729 | 1.0046 | -6.9319 | 30.443
56 | -5.0303 | -0.40164 | 5.052 | 0.34259 | 0.021767 | -0.059051 | 0.14489 | 0.14473 | 0.14489 | 1.0054 | -6.4304 | 1.01 | -6.2697 | 40.0246
57 | 8.5102e-07 | -0.062483 | -1.0979e-07 | 0.033993 | 7.4123e-07 | -0.02849 | 0.0017821 | 0.00096953 | 0.0017821 | 1.0121 | -6.1948 | 1.0121 | -6.1957 | 0.49231
58 | 0.15 | 0.014747 | -0.15 | -0.030459 | 4.4702e-06 | -0.015712 | 0.0044082 | 0.0044766 | 0.0044766 | 0.98705 | -5.7944 | 0.98702 | -5.7953 | 1.2366
59 | 4.8701 | 0.54559 | -4.8391 | -0.62929 | 0.030959 | -0.083692 | 0.14234 | 0.14272 | 0.14272 | 0.99383 | -5.5763 | 0.98705 | -5.7944 | 39.4245
60 | -4.5341 | -0.5998 | 4.5391 | 0.58408 | 0.0050231 | -0.015719 | 0.13392 | 0.13385 | 0.13392 | 0.98588 | -5.8316 | 0.98705 | -5.7944 | 36.9942
61 | -4.5287 | -0.61649 | 4.5341 | 0.5998 | 0.0053576 | -0.016691 | 0.134 | 0.13392 | 0.134 | 0.98462 | -5.871 | 0.98588 | -5.8316 | 37.0163
62 | 7.8507 | 0.82237 | -7.8331 | -0.77644 | 0.017594 | 0.045924 | 0.22149 | 0.22149 | 0.22149 | 1.0288 | -4.944 | 1.0259 | -5.2737 | 34.3401
63 | 0.30001 | 0.053625 | -0.3 | -0.060918 | 8.6895e-06 | -0.0072925 | 0.0089847 | 0.009025 | 0.009025 | 0.9792 | -6.0449 | 0.97917 | -6.0457 | 2.4931
64 | -2.1577 | -0.28726 | 2.1595 | 0.25785 | 0.0018617 | -0.029408 | 0.06423 | 0.064116 | 0.06423 | 0.97829 | -6.0741 | 0.9792 | -6.0449 | 17.7431
65 | 2.6134 | 0.30057 | -2.6095 | -0.34194 | 0.0038918 | -0.041363 | 0.077429 | 0.077588 | 0.077588 | 0.98077 | -5.9941 | 0.9792 | -6.0449 | 21.4333
66 | 1.0431e-08 | -0.015197 | -9.5611e-13 | -3.3621e-13 | 1.043e-08 | -0.015197 | 0.00044014 | 2.9354e-14 | 0.00044014 | 0.99671 | -7.1913 | 0.99671 | -7.1914 | 0.12159
67 | -4.7924 | -0.55483 | 4.7948 | 0.54774 | 0.0024541 | -0.0070927 | 0.13973 | 0.1397 | 0.13973 | 0.99671 | -7.1913 | 0.99726 | -7.1736 | 38.5989
68 | -1.2963 | -0.21983 | 1.2976 | 0.16123 | 0.0012974 | -0.058593 | 0.038721 | 0.038467 | 0.038721 | 0.9802 | -5.8239 | 0.98126 | -5.7914 | 10.6965
69 | -1.4476 | -0.19169 | 1.4481 | 0.17257 | 0.00052524 | -0.019125 | 0.042958 | 0.042886 | 0.042958 | 0.98126 | -5.7914 | 0.98165 | -5.7791 | 11.8667
70 | -5.3359 | -0.76207 | 5.3403 | 0.75285 | 0.0043851 | -0.0092161 | 0.15707 | 0.15702 | 0.15707 | 0.9906 | -5.4984 | 0.99148 | -5.4714 | 43.3908
71 | 0.30001 | 0.05546 | -0.3 | -0.060918 | 6.1935e-06 | -0.0054577 | 0.0088829 | 0.0089131 | 0.0089131 | 0.99148 | -5.4714 | 0.99146 | -5.472 | 2.4622
72 | -5.6403 | -0.80831 | 5.6596 | 0.7731 | 0.019319 | -0.035211 | 0.1659 | 0.1657 | 0.1659 | 0.99148 | -5.4714 | 0.99515 | -5.3587 | 45.8285
73 | 4.8526 | 0.67243 | -4.848 | -0.68473 | 0.004591 | -0.012296 | 0.14286 | 0.14293 | 0.14293 | 0.9899 | -5.5197 | 0.98889 | -5.551 | 39.4826
74 | 4.608 | 0.636 | -4.6033 | -0.65034 | 0.0047272 | -0.014342 | 0.13579 | 0.13586 | 0.13586 | 0.98889 | -5.551 | 0.9878 | -5.5848 | 37.5313
75 | -5.0926 | -0.72117 | 5.0959 | 0.71333 | 0.0033065 | -0.0078363 | 0.14999 | 0.14995 | 0.14999 | 0.9899 | -5.5197 | 0.9906 | -5.4984 | 41.4343
76 | 0.24001 | 0.036835 | -0.24 | -0.048734 | 8.2955e-06 | -0.011899 | 0.0070082 | 0.0070685 | 0.0070685 | 1.0002 | -7.0764 | 1.0002 | -7.0774 | 1.9526
77 | 0.61834 | 0.040969 | -0.61801 | -0.11359 | 0.00033115 | -0.072622 | 0.017875 | 0.018136 | 0.018136 | 1.0008 | -7.0582 | 1.0002 | -7.0764 | 5.0099
78 | -0.24 | -0.048734 | 0.24001 | 0.038851 | 7.3069e-06 | -0.0098828 | 0.0071704 | 0.0071185 | 0.0071704 | 0.98594 | -5.6429 | 0.98597 | -5.642 | 1.9808
79 | -3.4626 | -0.45038 | 3.464 | 0.44221 | 0.0013883 | -0.0081698 | 0.10223 | 0.1022 | 0.10223 | 0.98597 | -5.642 | 0.9864 | -5.6285 | 28.2413
80 | 3.8447 | 0.50659 | -3.842 | -0.51897 | 0.002663 | -0.012379 | 0.1134 | 0.11346 | 0.11346 | 0.98714 | -5.6054 | 0.9864 | -5.6285 | 31.3425
81 | 2.8446 | 0.33477 | -2.8435 | -0.34519 | 0.0011469 | -0.010417 | 0.08386 | 0.083899 | 0.083899 | 0.98597 | -5.642 | 0.98555 | -5.6558 | 23.1766
82 | -4.2227 | -0.58335 | 4.2253 | 0.57358 | 0.0026163 | -0.0097633 | 0.12466 | 0.12461 | 0.12466 | 0.98714 | -5.6054 | 0.9878 | -5.5848 | 34.4364
85 | -0.24 | -0.048734 | 0.24001 | 0.037508 | 7.9122e-06 | -0.011227 | 0.0070868 | 0.0070294 | 0.0070868 | 0.99757 | -6.6978 | 0.9976 | -6.6968 | 1.9577
86 | 0.54004 | 0.089547 | -0.54001 | -0.098425 | 3.1677e-05 | -0.0088784 | 0.015839 | 0.015884 | 0.015884 | 0.99767 | -6.695 | 0.9976 | -6.6968 | 4.3877
87 | -0.24 | -0.048734 | 0.24001 | 0.038629 | 7.2276e-06 | -0.010105 | 0.0071116 | 0.007059 | 0.0071116 | 0.9941 | -6.8218 | 0.99413 | -6.8209 | 1.9645
88 | 3.0256e-09 | -0.010026 | 1.0051e-12 | 7.9037e-13 | 3.0266e-09 | -0.010026 | 0.00029112 | 3.713e-14 | 0.00029112 | 0.99413 | -6.8209 | 0.99413 | -6.8209 | 0.080421
90 | -2.3935 | -0.091476 | 2.3942 | 0.081299 | 0.00073491 | -0.010177 | 0.069484 | 0.069473 | 0.069484 | 0.99511 | -6.7865 | 0.99542 | -6.7744 | 19.1946
91 | -2.6857 | -0.3931 | 2.6935 | 0.31473 | 0.007734 | -0.078363 | 0.079752 | 0.079431 | 0.079752 | 0.9825 | -5.7522 | 0.98555 | -5.6558 | 22.031
92 | 3.683 | 0.30598 | -3.6825 | -0.30879 | 0.00051606 | -0.002806 | 0.10701 | 0.10702 | 0.10702 | 0.99699 | -6.718 | 0.99684 | -6.7232 | 29.5625
93 | 4.0636 | 0.37143 | -4.061 | -0.38274 | 0.0026044 | -0.011302 | 0.11807 | 0.11811 | 0.11811 | 0.99767 | -6.695 | 0.99699 | -6.718 | 32.6262
94 | -2.7722 | -0.15805 | 2.7731 | 0.14941 | 0.00085299 | -0.0086428 | 0.080526 | 0.080511 | 0.080526 | 0.99542 | -6.7744 | 0.99574 | -6.7626 | 22.2447
95 | 2.4457 | 0.34436 | -2.4451 | -0.3521 | 0.00062958 | -0.0077331 | 0.072569 | 0.072603 | 0.072603 | 0.9825 | -5.7522 | 0.98223 | -5.7607 | 20.056
96 | 2.0671 | 0.27534 | -2.0667 | -0.28329 | 0.00045418 | -0.007949 | 0.061289 | 0.061321 | 0.061321 | 0.98223 | -5.7607 | 0.98199 | -5.768 | 16.9396
97 | -1.6881 | -0.2213 | 1.6887 | 0.20653 | 0.00055486 | -0.014769 | 0.050067 | 0.050011 | 0.050067 | 0.98165 | -5.7791 | 0.98199 | -5.768 | 13.8307
98 | 0.15 | 0.018337 | -0.15 | -0.030459 | 3.514e-06 | -0.012121 | 0.0044365 | 0.0044936 | 0.0044936 | 0.98332 | -7.6181 | 0.9833 | -7.6189 | 1.2413
99 | -1.0205 | -0.10734 | 1.0206 | 0.09777 | 0.00012726 | -0.0095735 | 0.030104 | 0.030076 | 0.030104 | 0.98393 | -7.5982 | 0.98406 | -7.5938 | 8.3161
100 | -0.91817 | -0.15284 | 0.91828 | 0.14307 | 0.00010826 | -0.0097656 | 0.027416 | 0.02737 | 0.027416 | 0.98008 | -5.8276 | 0.9802 | -5.8239 | 7.5736
101 | -0.378 | -0.076756 | 0.37801 | 0.069011 | 1.4633e-05 | -0.0077455 | 0.011364 | 0.011321 | 0.011364 | 0.97979 | -5.8359 | 0.97983 | -5.8347 | 3.1393
102 | -0.61801 | -0.11774 | 0.6181 | 0.10169 | 8.0801e-05 | -0.016056 | 0.018535 | 0.018452 | 0.018535 | 0.97983 | -5.8347 | 0.97997 | -5.8307 | 5.1203
103 | -0.7681 | -0.13215 | 0.76817 | 0.12238 | 7.5759e-05 | -0.0097704 | 0.022959 | 0.022911 | 0.022959 | 0.97997 | -5.8307 | 0.98008 | -5.8276 | 6.3422
104 | -3.3584 | -0.42715 | 3.3595 | 0.41999 | 0.0011266 | -0.0071661 | 0.098927 | 0.098897 | 0.098927 | 0.9879 | -7.4711 | 0.98825 | -7.4598 | 27.3278
105 | -3.5095 | -0.45044 | 3.5104 | 0.44517 | 0.00091461 | -0.0052775 | 0.10336 | 0.10333 | 0.10336 | 0.98825 | -7.4598 | 0.98853 | -7.4509 | 28.5514
106 | -3.2072 | -0.40527 | 3.2084 | 0.39669 | 0.001219 | -0.0085754 | 0.094501 | 0.094467 | 0.094501 | 0.9875 | -7.484 | 0.9879 | -7.4711 | 26.1053
107 | -3.0548 | -0.39362 | 3.0572 | 0.37481 | 0.0024106 | -0.018808 | 0.090115 | 0.09004 | 0.090115 | 0.98666 | -7.5107 | 0.9875 | -7.484 | 24.8936
108 | 2.8148 | 0.34488 | -2.8105 | -0.38439 | 0.0042563 | -0.039508 | 0.08297 | 0.08313 | 0.08313 | 0.98666 | -7.5107 | 0.98505 | -7.5617 | 22.9641
109 | 3.7513 | 0.48961 | -3.7504 | -0.4939 | 0.0008651 | -0.0042938 | 0.11045 | 0.11047 | 0.11047 | 0.98878 | -7.4432 | 0.98853 | -7.4509 | 30.5159
110 | -1.1706 | -0.12823 | 1.1707 | 0.11992 | 0.00014594 | -0.0083132 | 0.034545 | 0.034519 | 0.034545 | 0.98406 | -7.5938 | 0.98419 | -7.5894 | 9.5427
111 | -1.5609 | -0.19321 | 1.5611 | 0.18626 | 0.00021959 | -0.0069475 | 0.046127 | 0.046101 | 0.046127 | 0.98429 | -7.5859 | 0.98444 | -7.5811 | 12.7422
112 | 0.39003 | 0.046742 | -0.39001 | -0.060522 | 2.6723e-05 | -0.01378 | 0.011519 | 0.011574 | 0.011574 | 0.98444 | -7.5811 | 0.98437 | -7.5834 | 3.1973
113 | 1.3209 | 0.14447 | -1.3207 | -0.15037 | 0.00013246 | -0.0059024 | 0.038969 | 0.038989 | 0.038989 | 0.98429 | -7.5859 | 0.98419 | -7.5894 | 10.7704
114 | 0.15001 | 0.011788 | -0.15 | -0.030459 | 5.3552e-06 | -0.018671 | 0.0044126 | 0.0044888 | 0.0044888 | 0.98437 | -7.5834 | 0.98433 | -7.5846 | 1.24
116 | -3.2568 | -0.42786 | 3.2585 | 0.41531 | 0.001723 | -0.012542 | 0.094533 | 0.094482 | 0.094533 | 1.0031 | -6.9805 | 1.0036 | -6.9627 | 26.114
117 | -3.4985 | -0.46405 | 3.4998 | 0.45598 | 0.0012975 | -0.008073 | 0.10151 | 0.10147 | 0.10151 | 1.0036 | -6.9627 | 1.004 | -6.9503 | 28.0409
118 | -3.6498 | -0.48643 | 3.6518 | 0.4751 | 0.0019998 | -0.011337 | 0.10586 | 0.10582 | 0.10586 | 1.004 | -6.9503 | 1.0046 | -6.9319 | 29.2443
119 | 0.24001 | 0.040108 | -0.24 | -0.048734 | 5.9907e-06 | -0.0086261 | 0.0070122 | 0.0070575 | 0.0070575 | 1.0017 | -7.0222 | 1.0017 | -7.023 | 1.9496
120 | 3.0168 | 0.37912 | -3.0157 | -0.38879 | 0.0011248 | -0.0096717 | 0.087503 | 0.087541 | 0.087541 | 1.0031 | -6.9805 | 1.0027 | -6.9931 | 24.1827
121 | 0.15 | 0.022462 | -0.15 | -0.030459 | 2.1671e-06 | -0.0079963 | 0.0043734 | 0.0044135 | 0.0044135 | 1.0012 | -7.0429 | 1.0011 | -7.0434 | 1.2192
122 | -1.8672 | -0.19429 | 1.8674 | 0.19034 | 0.00016722 | -0.0039507 | 0.054103 | 0.054091 | 0.054103 | 1.0017 | -7.0254 | 1.0017 | -7.0222 | 14.9456
123 | -1.1466 | -0.087912 | 1.1468 | 0.074412 | 0.00021063 | -0.013501 | 0.033158 | 0.03313 | 0.033158 | 1.0012 | -7.0429 | 1.0013 | -7.0361 | 9.1596
124 | -1.3868 | -0.12315 | 1.3872 | 0.10554 | 0.00040432 | -0.017606 | 0.040137 | 0.040094 | 0.040137 | 1.0013 | -7.0361 | 1.0017 | -7.0254 | 11.0875
125 | 0.61857 | -0.011307 | -0.61834 | -0.040969 | 0.00023459 | -0.052276 | 0.017839 | 0.017875 | 0.017875 | 1.0012 | -7.0429 | 1.0008 | -7.0582 | 4.9379
126 | 0.24001 | 0.040013 | -0.24 | -0.048734 | 6.0583e-06 | -0.0087207 | 0.0070124 | 0.0070581 | 0.0070581 | 1.0017 | -7.0254 | 1.0016 | -7.0261 | 1.9498
127 | -12.5126 | -1.5822 | 12.5859 | 1.7774 | 0.073313 | 0.19518 | 0.35849 | 0.35849 | 0.35849 | 1.0156 | -6.3202 | 1.0236 | -5.4785 | 55.5805
128 | 0.15 | 0.013722 | -0.15 | -0.030459 | 4.2443e-06 | -0.016737 | 0.0042816 | 0.0043508 | 0.0043508 | 1.0156 | -6.3202 | 1.0156 | -6.3211 | 1.2019
129 | 0.15 | 0.020052 | -0.15 | -0.030459 | 2.7222e-06 | -0.010407 | 0.0043282 | 0.0043775 | 0.0043775 | 1.0094 | -6.783 | 1.0094 | -6.7835 | 1.2093
130 | -4.299 | -0.51469 | 4.3012 | 0.50597 | 0.0021815 | -0.0087228 | 0.12381 | 0.12378 | 0.12381 | 1.0095 | -6.7789 | 1.01 | -6.7615 | 34.2029
131 | 4.4545 | 0.52423 | -4.4512 | -0.53643 | 0.0033035 | -0.012194 | 0.12809 | 0.12814 | 0.12814 | 1.0108 | -6.736 | 1.01 | -6.7615 | 35.3978
132 | -4.0569 | -0.47571 | 4.059 | 0.46596 | 0.0021334 | -0.0097516 | 0.11687 | 0.11684 | 0.11687 | 1.0089 | -6.7971 | 1.0095 | -6.7789 | 32.2854
133 | 0.15 | 0.020082 | -0.15 | -0.030459 | 2.7044e-06 | -0.010377 | 0.0043242 | 0.0043734 | 0.0043734 | 1.0103 | -6.7525 | 1.0103 | -6.7531 | 1.2081
134 | 0.15 | 0.020615 | -0.15 | -0.030459 | 2.5841e-06 | -0.0098435 | 0.0043335 | 0.0043808 | 0.0043808 | 1.0086 | -6.807 | 1.0086 | -6.8075 | 1.2102
135 | 4.6078 | 0.54322 | -4.6045 | -0.55469 | 0.0033583 | -0.011469 | 0.1324 | 0.13245 | 0.13245 | 1.0116 | -6.711 | 1.0108 | -6.736 | 36.5876
136 | 6.8576 | 0.77879 | -6.8507 | -0.78674 | 0.0069529 | -0.0079497 | 0.19699 | 0.19703 | 0.19703 | 1.0114 | -6.7174 | 1.0103 | -6.7525 | 54.4275
137 | -6.3004 | -0.71148 | 6.3048 | 0.70509 | 0.004351 | -0.006394 | 0.18147 | 0.18144 | 0.18147 | 1.0086 | -6.807 | 1.0094 | -6.783 | 50.1291
138 | -6.6948 | -0.77387 | 6.7007 | 0.76666 | 0.0058986 | -0.0072167 | 0.19274 | 0.1927 | 0.19274 | 1.0094 | -6.783 | 1.0103 | -6.7525 | 53.2436
139 | 0.69033 | 0.040719 | -0.69023 | -0.057491 | 9.7933e-05 | -0.016771 | 0.020133 | 0.020168 | 0.020168 | 0.99155 | -6.9276 | 0.9914 | -6.9329 | 5.5712
140 | 0.15 | 0.019789 | -0.15 | -0.030459 | 2.9964e-06 | -0.010669 | 0.004405 | 0.0044563 | 0.0044563 | 0.99155 | -6.9276 | 0.99152 | -6.9282 | 1.231
141 | -5.9692 | -0.42982 | 5.9746 | 0.42015 | 0.0054538 | -0.0096709 | 0.17069 | 0.17067 | 0.17069 | 1.0121 | -6.1948 | 1.0131 | -6.1606 | 47.153
142 | 0.24 | 0.046322 | -0.24 | -0.048734 | 1.7e-06 | -0.0024118 | 0.0070616 | 0.0070751 | 0.0070751 | 0.99922 | -7.1101 | 0.99922 | -7.1103 | 1.9545
143 | -5.5722 | -0.67765 | 5.5758 | 0.67049 | 0.0036319 | -0.0071638 | 0.16217 | 0.16213 | 0.16217 | 0.99922 | -7.1101 | 0.99992 | -7.0878 | 44.7971
144 | -0.54005 | -0.078038 | 0.54023 | 0.027032 | 0.00018305 | -0.051006 | 0.015894 | 0.01575 | 0.015894 | 0.99104 | -6.945 | 0.9914 | -6.9329 | 4.3907
145 | -0.39001 | -0.071776 | 0.39005 | 0.04758 | 4.5891e-05 | -0.024196 | 0.011553 | 0.011446 | 0.011553 | 0.99092 | -6.9488 | 0.99104 | -6.945 | 3.1913
146 | -0.24 | -0.048734 | 0.24001 | 0.041317 | 5.3848e-06 | -0.0074169 | 0.0071346 | 0.0070947 | 0.0071346 | 0.99089 | -6.9495 | 0.99092 | -6.9488 | 1.9709
147 | 0.9061 | 0.15882 | -0.90602 | -0.16561 | 7.508e-05 | -0.0067911 | 0.027215 | 0.027251 | 0.027251 | 0.97576 | -6.1528 | 0.97567 | -6.1553 | 7.5279
148 | 0.15 | 0.022646 | -0.15 | -0.030459 | 2.348e-06 | -0.0078131 | 0.0044884 | 0.0045287 | 0.0045287 | 0.97567 | -6.1553 | 0.97566 | -6.1558 | 1.251
149 | 0.90622 | 0.14765 | -0.9061 | -0.15882 | 0.00012306 | -0.011171 | 0.02716 | 0.027215 | 0.027215 | 0.97591 | -6.1485 | 0.97576 | -6.1528 | 7.518
150 | -1.1462 | -0.19638 | 1.1464 | 0.18583 | 0.00018667 | -0.010554 | 0.034399 | 0.034347 | 0.034399 | 0.97591 | -6.1485 | 0.97608 | -6.1435 | 9.5026
151 | -7.2289 | -0.63834 | 7.2375 | 0.62439 | 0.0086081 | -0.013951 | 0.20618 | 0.20613 | 0.20618 | 1.0161 | -6.0516 | 1.0174 | -5.9954 | 48.9742
152 | 0.24 | 0.043564 | -0.24 | -0.048734 | 3.4014e-06 | -0.0051704 | 0.0069302 | 0.0069579 | 0.0069579 | 1.0161 | -6.0516 | 1.016 | -6.052 | 1.9221
153 | 5.5912 | 0.41555 | -5.5852 | -0.42814 | 0.0059509 | -0.012585 | 0.15991 | 0.15995 | 0.15995 | 1.0121 | -6.1948 | 1.011 | -6.2343 | 44.1845
154 | -5.43 | -0.40942 | 5.4352 | 0.39768 | 0.0051777 | -0.011741 | 0.15564 | 0.15561 | 0.15564 | 1.01 | -6.2697 | 1.011 | -6.2343 | 42.9957
156 | 0.37802 | 0.066823 | -0.378 | -0.076756 | 1.6603e-05 | -0.0099327 | 0.010972 | 0.011025 | 0.011025 | 1.01 | -6.2697 | 1.0099 | -6.271 | 3.0456
157 | 8.24 | 1.2345 | -8.2183 | -1.1775 | 0.021718 | 0.056969 | 0.23735 | 0.23736 | 0.23736 | 1.0134 | -4.3391 | 1.0097 | -4.7161 | 36.7999
158 | 7.9783 | 1.1288 | -7.9653 | -1.0947 | 0.013036 | 0.034144 | 0.23037 | 0.23037 | 0.23037 | 1.0097 | -4.7161 | 1.0075 | -4.9509 | 35.7168
161 | 7.5873 | 1.0179 | -7.579 | -1.0285 | 0.0082472 | -0.010562 | 0.21935 | 0.21941 | 0.21941 | 1.0075 | -4.9509 | 1.0063 | -4.9988 | 52.1175
162 | -8.8982 | -1.2195 | 8.9598 | 1.3816 | 0.061544 | 0.16212 | 0.25795 | 0.25794 | 0.25795 | 1.0051 | -5.1978 | 1.0146 | -4.2125 | 39.9928
163 | -3.9945 | -0.53373 | 3.9966 | 0.5251 | 0.002066 | -0.0086319 | 0.11835 | 0.11831 | 0.11835 | 0.98302 | -5.9216 | 0.98357 | -5.9043 | 32.6923
164 | 4.1507 | 0.53973 | -4.1466 | -0.55556 | 0.004123 | -0.015825 | 0.12272 | 0.12279 | 0.12279 | 0.98462 | -5.871 | 0.98357 | -5.9043 | 33.9196
165 | 8.2473 | 1.2537 | -8.24 | -1.2345 | 0.0073241 | 0.01921 | 0.23735 | 0.23735 | 0.23735 | 1.0146 | -4.2125 | 1.0134 | -4.3391 | 36.7989
167 | 1.9177 | 0.23853 | -1.9169 | -0.25322 | 0.00072943 | -0.014698 | 0.057022 | 0.05708 | 0.05708 | 0.97829 | -6.0741 | 0.97789 | -6.0869 | 15.7678
168 | 2.9938 | 0.3562 | -2.9922 | -0.36892 | 0.0015963 | -0.012723 | 0.088661 | 0.08871 | 0.08871 | 0.98164 | -5.9654 | 0.98108 | -5.9836 | 24.5055
169 | 2.6142 | 0.29216 | -2.6134 | -0.30057 | 0.00078763 | -0.0084096 | 0.0774 | 0.077429 | 0.077429 | 0.98108 | -5.9836 | 0.98077 | -5.9941 | 21.3894
170 | -5.7201 | -0.6925 | 5.724 | 0.68558 | 0.0038445 | -0.006924 | 0.16702 | 0.16698 | 0.16702 | 0.99589 | -5.509 | 0.99661 | -5.486 | 46.1373
171 | 5.8849 | 0.69769 | -5.874 | -0.71604 | 0.010916 | -0.018346 | 0.17131 | 0.1714 | 0.1714 | 0.9986 | -5.4224 | 0.99661 | -5.486 | 47.3488
172 | 7.8941 | 1.0404 | -7.8891 | -1.0459 | 0.0050594 | -0.0055029 | 0.22894 | 0.22898 | 0.22898 | 1.004 | -5.2418 | 1.0033 | -5.2702 | 54.3884
173 | 7.361 | 0.94828 | -7.3578 | -0.95283 | 0.0032818 | -0.0045436 | 0.21355 | 0.21357 | 0.21357 | 1.0033 | -5.2702 | 1.0028 | -5.29 | 50.7303
174 | -0.378 | -0.076756 | 0.37802 | 0.067113 | 1.6555e-05 | -0.0096429 | 0.011099 | 0.011047 | 0.011099 | 1.0032 | -5.2715 | 1.0033 | -5.2702 | 3.0659
175 | 8.1422 | 1.0812 | -8.1341 | -1.0891 | 0.0081003 | -0.0078914 | 0.2359 | 0.23596 | 0.23596 | 1.0051 | -5.1978 | 1.004 | -5.2418 | 56.0479
177 | 0.24001 | 0.038706 | -0.24 | -0.048734 | 7.0457e-06 | -0.010028 | 0.0070278 | 0.0070798 | 0.0070798 | 0.9986 | -5.4224 | 0.99857 | -5.4233 | 1.9557
178 | 6.5107 | 0.80344 | -6.5029 | -0.81315 | 0.0077744 | -0.0097166 | 0.1894 | 0.18945 | 0.18945 | 0.99988 | -5.3818 | 0.9986 | -5.4224 | 52.3342
179 | 6.8994 | 0.86904 | -6.8887 | -0.88019 | 0.010691 | -0.011154 | 0.20043 | 0.2005 | 0.2005 | 1.0015 | -5.3293 | 0.99988 | -5.3818 | 55.3866
180 | -5.6596 | -0.7731 | 5.6784 | 0.73834 | 0.018817 | -0.034759 | 0.1657 | 0.16552 | 0.1657 | 0.99515 | -5.3587 | 0.99871 | -5.2478 | 45.7737
181 | -7.0762 | -0.97094 | 7.0872 | 0.96029 | 0.011018 | -0.010648 | 0.2056 | 0.20553 | 0.2056 | 1.0028 | -5.1201 | 1.0045 | -5.0684 | 56.7965
182 | -7.3272 | -1.009 | 7.3331 | 1.0007 | 0.005862 | -0.0082996 | 0.21255 | 0.2125 | 0.21255 | 1.0045 | -5.0684 | 1.0054 | -5.0333 | 50.4879
183 | 7.579 | 1.0285 | -7.5731 | -1.0361 | 0.00595 | -0.0075858 | 0.21941 | 0.21947 | 0.21947 | 1.0063 | -4.9988 | 1.0054 | -5.0333 | 52.1295
184 | 0.37803 | 0.061544 | -0.378 | -0.076756 | 2.5861e-05 | -0.015212 | 0.011 | 0.011079 | 0.011079 | 1.0051 | -5.1978 | 1.005 | -5.1999 | 3.0605
185 | 6.3202 | 0.82935 | -6.3023 | -0.85407 | 0.017824 | -0.024718 | 0.18349 | 0.18364 | 0.18364 | 1.0028 | -5.1201 | 0.99979 | -5.2144 | 50.728
186 | 0.37802 | 0.064828 | -0.378 | -0.076756 | 2.0495e-05 | -0.011929 | 0.011041 | 0.011104 | 0.011104 | 1.0028 | -5.1201 | 1.0028 | -5.1217 | 3.0674
187 | 5.9243 | 0.77732 | -5.9184 | -0.78707 | 0.0058946 | -0.0097574 | 0.17252 | 0.17258 | 0.17258 | 0.99979 | -5.2144 | 0.99871 | -5.2478 | 47.6732
188 | 6.9073e-09 | -0.0134 | -1.0312e-12 | -1.2861e-12 | 6.9063e-09 | -0.0134 | 0.00038474 | 4.7332e-14 | 0.00038474 | 1.0054 | -5.0333 | 1.0054 | -5.0334 | 0.10628
189 | -5.0201 | -0.57605 | 5.0247 | 0.56429 | 0.0046422 | -0.011764 | 0.14677 | 0.14672 | 0.14677 | 0.99383 | -5.5763 | 0.99481 | -5.5442 | 40.5452
190 | -5.2647 | -0.61302 | 5.2683 | 0.60495 | 0.0035914 | -0.008072 | 0.1538 | 0.15377 | 0.1538 | 0.99481 | -5.5442 | 0.99553 | -5.5207 | 42.4873
191 | -5.4183 | -0.63541 | 5.4201 | 0.63158 | 0.0018322 | -0.0038249 | 0.15819 | 0.15817 | 0.15819 | 0.99553 | -5.5207 | 0.99589 | -5.509 | 43.6991
192 | -7.1994 | -0.92996 | 7.2078 | 0.92237 | 0.0084008 | -0.0075878 | 0.20923 | 0.20918 | 0.20923 | 1.0015 | -5.3293 | 1.0028 | -5.29 | 57.7984
193 | -12.8859 | -1.8383 | 12.9342 | 1.9671 | 0.048332 | 0.12872 | 0.3671 | 0.3671 | 0.3671 | 1.0236 | -5.4785 | 1.0288 | -4.944 | 56.9154

## res_trafo
| p_hv_mw | q_hv_mvar | p_lv_mw | q_lv_mvar | pl_mw | ql_mvar | i_hv_ka | i_lv_ka | vm_hv_pu | va_hv_degree | vm_lv_pu | va_lv_degree | loading_percent
114 | 17.2707 | 3.9559 | -17.2071 | -2.6353 | 0.063556 | 1.3206 | 0.092995 | 0.49529 | 1 | 0 | 1.0146 | -4.2125 | 70.8718
142 | 20.863 | 4.653 | -20.7849 | -2.7894 | 0.078123 | 1.8636 | 0.11219 | 0.58844 | 1 | 0 | 1.0288 | -4.944 | 85.5024

## res_ext_grid
| p_mw | q_mvar
0 | 17.2707 | 3.9559
1 | 20.863 | 4.653

## res_load
| p_mw | q_mvar
0 | 0.15 | 0.030459
1 | 0.378 | 0.076756
2 | 0.15 | 0.030459
3 | 0.15 | 0.030459
4 | 0.15 | 0.030459
5 | 0.24 | 0.048734
6 | 0.15 | 0.030459
7 | 0.24 | 0.048734
8 | 0.378 | 0.076756
9 | 0.24 | 0.048734
10 | 0.15 | 0.030459
11 | 0.24 | 0.048734
12 | 0.24 | 0.048734
13 | 0.15 | 0.030459
14 | 0.378 | 0.076756
15 | 0.24 | 0.048734
16 | 0.378 | 0.076756
17 | 0.15 | 0.030459
18 | 0.24 | 0.048734
19 | 0.24 | 0.048734
20 | 0.15 | 0.030459
21 | 0.24 | 0.048734
22 | 0.378 | 0.076756
23 | 0.24 | 0.048734
24 | 0.15 | 0.030459
25 | 0.378 | 0.076756
26 | 0.24 | 0.048734
27 | 0.24 | 0.048734
28 | 0.24 | 0.048734
29 | 0.378 | 0.076756
30 | 0.378 | 0.076756
31 | 0.15 | 0.030459
32 | 0.15 | 0.030459
33 | 0.15 | 0.030459
34 | 0.24 | 0.048734
35 | 0.24 | 0.048734
36 | 0.24 | 0.048734
37 | 0.15 | 0.030459
38 | 0.15 | 0.030459
39 | 0.15 | 0.030459
40 | 0.15 | 0.030459
41 | 0.24 | 0.048734
42 | 0.24 | 0.048734
43 | 0.24 | 0.048734
44 | 0.15 | 0.030459
45 | 0.378 | 0.076756
46 | 0.378 | 0.076756
47 | 0.15 | 0.030459
48 | 0.378 | 0.076756
49 | 0.24 | 0.048734
50 | 0.378 | 0.076756
51 | 0.15 | 0.030459
52 | 0.15 | 0.030459
53 | 0.15 | 0.030459
54 | 0.15 | 0.030459
55 | 0.15 | 0.030459
56 | 0.24 | 0.048734
57 | 0.378 | 0.076756
58 | 0.378 | 0.076756
59 | 0.24 | 0.048734
60 | 0.24 | 0.048734
61 | 0.15 | 0.030459
62 | 0.24 | 0.048734
63 | 0.24 | 0.048734
64 | 0.378 | 0.076756
65 | 0.15 | 0.030459
66 | 0.378 | 0.076756
67 | 0.24 | 0.048734
68 | 0.24 | 0.048734
69 | 0.24 | 0.048734
70 | 0.378 | 0.076756
71 | 0.378 | 0.076756
72 | 0.24 | 0.048734
73 | 0.15 | 0.030459
74 | 0.378 | 0.076756
75 | 0.24 | 0.048734
76 | 0.378 | 0.076756
77 | 0.378 | 0.076756
78 | 0.15 | 0.030459
79 | 0.378 | 0.076756
80 | 0.15 | 0.030459
81 | 0.378 | 0.076756
82 | 0.15 | 0.030459
83 | 0.378 | 0.076756
84 | 0.15 | 0.030459
85 | 0.15 | 0.030459
86 | 0.15 | 0.030459
87 | 0.15 | 0.030459
88 | 0.378 | 0.076756
89 | 0.24 | 0.048734
90 | 0.378 | 0.076756
91 | 0.378 | 0.076756
92 | 0.24 | 0.048734
93 | 0.378 | 0.076756
94 | 0.15 | 0.030459
95 | 0.15 | 0.030459
96 | 0.378 | 0.076756
97 | 0.24 | 0.048734
98 | 0.378 | 0.076756
99 | 0.378 | 0.076756
100 | 0.15 | 0.030459
101 | 0.24 | 0.048734
102 | 0.378 | 0.076756
103 | 0.24 | 0.048734
104 | 0.378 | 0.076756
105 | 0.378 | 0.076756
106 | 0.24 | 0.048734
107 | 0.15 | 0.030459
108 | 0.15 | 0.030459
109 | 0.24 | 0.048734
110 | 0.378 | 0.076756
111 | 0.24 | 0.048734
112 | 0.24 | 0.048734
113 | 0.24 | 0.048734
114 | 0.24 | 0.048734
115 | 0.24 | 0.048734
116 | 0.15 | 0.030459
117 | 0.24 | 0.048734
118 | 0.15 | 0.030459
119 | 0.24 | 0.048734
120 | 0.378 | 0.076756
121 | 0.24 | 0.048734
122 | 0.24 | 0.048734
123 | 0.24 | 0.048734
124 | 0.15 | 0.030459
125 | 0.378 | 0.076756
126 | 0.378 | 0.076756
127 | 0.378 | 0.076756
128 | 0.15 | 0.030459
129 | 0.15 | 0.030459
130 | 0.15 | 0.030459
131 | 0.24 | 0.048734
132 | 0.24 | 0.048734
133 | 0.24 | 0.048734
134 | 0.378 | 0.076756
135 | 0.15 | 0.030459
136 | 0.378 | 0.076756
137 | 0.15 | 0.030459
138 | 0.15 | 0.030459
139 | 0.378 | 0.076756
140 | 0.24 | 0.048734
141 | 0.3 | 0.060918
142 | 0.3 | 0.060918
143 | 0.3 | 0.060918
144 | 0.3 | 0.060918
145 | 0.3 | 0.060918
146 | 0.3 | 0.060918

## res_sgen
| p_mw | q_mvar
0 | 0 | 0
1 | 0 | 0
2 | 0 | 0
3 | 0 | 0
4 | 0 | 0
5 | 0 | 0
6 | 0 | 0
7 | 0 | 0
8 | 0 | 0
9 | 0 | 0
10 | 0 | 0
11 | 0 | 0
12 | 0 | 0
13 | 0 | 0
14 | 0 | 0
15 | 0 | 0
16 | 0 | 0
17 | 0 | 0
18 | 0 | 0
19 | 0 | 0
20 | 0 | 0
21 | 0 | 0
22 | 0 | 0
23 | 0 | 0
24 | 0 | 0
25 | 0 | 0
26 | 0 | 0
27 | 0 | 0
28 | 0 | 0
29 | 0 | 0
30 | 0 | 0
31 | 0 | 0
32 | 0 | 0
33 | 0 | 0
34 | 0 | 0
35 | 0 | 0
36 | 0 | 0
37 | 0 | 0
38 | 0 | 0
39 | 0 | 0
40 | 0 | 0
41 | 0 | 0
42 | 0 | 0
43 | 0 | 0
44 | 0 | 0
45 | 0 | 0
46 | 0 | 0
47 | 0 | 0
48 | 0 | 0
49 | 0 | 0
50 | 0 | 0
51 | 0 | 0
52 | 0 | 0
53 | 0 | 0
54 | 0 | 0
55 | 0 | 0
56 | 0 | 0
57 | 0 | 0
58 | 0 | 0
59 | 0 | 0
60 | 0 | 0
61 | 0 | 0
62 | 0 | 0
63 | 0 | 0
64 | 0 | 0
65 | 0 | 0
66 | 0 | 0
67 | 0 | 0
68 | 0 | 0
69 | 0 | 0
70 | 0 | 0
71 | 0 | 0
72 | 0 | 0
73 | 0 | 0
74 | 0 | 0
75 | 0 | 0
76 | 0 | 0
77 | 0 | 0
78 | 0 | 0
79 | 0 | 0
80 | 0 | 0
81 | 0 | 0
82 | 0 | 0
83 | 0 | 0
84 | 0 | 0
85 | 0 | 0
86 | 0 | 0
87 | 0 | 0
88 | 0 | 0
89 | 0 | 0
90 | 0 | 0
91 | 0 | 0
92 | 0 | 0
93 | 0 | 0
94 | 0 | 0
95 | 0 | 0
96 | 0 | 0
97 | 0 | 0
98 | 0 | 0
99 | 0 | 0
100 | 0 | 0
101 | 0 | 0
102 | 0 | 0
103 | 0 | 0
104 | 0 | 0
105 | 0 | 0
106 | 0 | 0
107 | 0 | 0
108 | 0 | 0
109 | 0 | 0
110 | 0 | 0
111 | 0 | 0
112 | 0 | 0
113 | 0 | 0
114 | 0 | 0
115 | 0 | 0
116 | 0 | 0
117 | 0 | 0
118 | 0 | 0
119 | 0 | 0
120 | 0 | 0
121 | 0 | 0
122 | 0 | 0
123 | 0 | 0
124 | 0 | 0
125 | 0 | 0
126 | 0 | 0
127 | 0 | 0
128 | 0 | 0
129 | 0 | 0
130 | 0 | 0
131 | 0 | 0
132 | 0 | 0
133 | 0 | 0
134 | 0 | 0
135 | 0 | 0
136 | 0 | 0
137 | 0 | 0
138 | 0 | 0
139 | 0 | 0
140 | 0 | 0
141 | 0 | 0
142 | 0 | 0
143 | 0 | 0
144 | 0 | 0
145 | 0 | 0
146 | 0 | 0
147 | 0 | 0
148 | 0 | 0
149 | 0 | 0
150 | 0 | 0
151 | 0 | 0
152 | 0 | 0

## res_switch
| i_ka | loading_percent
0 | 0.065124
1 | 0.035863
2 | 0.029593
3 | 0.025249
4 | 0.025249
5 | 0.018205
6 | 0.018205
7 | 0.13311
8 | 0.13311
9 | 0.0044628
10 | 0.0044628
11 | 0.11758
12 | 0.11758
13 | 0.00014189
14 | 0
15 | 0.07601
16 | 0.07601
17 | 0.064781
18 | 0.064781
19 | 0.072166
20 | 0.072166
21 | 0.083191
22 | 0.083191
23 | 0.15515
24 | 0.14411
25 | 0.14411
26 | 0.11006
27 | 0.10991
28 | 0.028944
29 | 0.028944
30 | 0.024529
31 | 0.14093
32 | 0.14093
33 | 0.0011742
34 | 0
35 | 0.14518
36 | 0.091588
37 | 0.091588
38 | 0.095971
39 | 0.095971
40 | 0.18846
41 | 0.18846
42 | 0.19931
43 | 0.038871
44 | 0.038871
45 | 0.050006
46 | 0.050006
47 | 0.00096953
48 | 0
49 | 0.011413
50 | 0.011413
51 | 0.09997
52 | 0.09997
53 | 0.11124
54 | 0.11124
55 | 0.21729
56 | 0.21729
57 | 0.21044
58 | 0.21044
59 | 0.35422
60 | 0.20395
61 | 0.20395
62 | 0.13937
63 | 0.13937
64 | 0.17759
65 | 0.17759
66 | 0.023134
67 | 0.023134
68 | 0.0071898
69 | 0.0071898
70 | 0.011617
71 | 0.011617
72 | 0.14511
73 | 0.16627
74 | 0.16627
75 | 0.16644
76 | 0.16644
77 | 0.035898
78 | 0.035819
79 | 0.16654
80 | 0.16654
81 | 0.035972
82 | 0.035972
83 | 0.2215
84 | 0.2215
85 | 0.22157
86 | 0.1102
87 | 0.1102
88 | 0.14489
89 | 0.0017821
90 | 0.0017821
91 | 0.0044766
92 | 0.0044766
93 | 0.14272
94 | 0.14272
95 | 0.13392
96 | 0.13392
97 | 0.134
98 | 0.134
99 | 0.22149
100 | 0.009025
101 | 0.009025
102 | 0.06423
103 | 0.06423
104 | 0.077588
105 | 0.077588
106 | 0.00044014
107 | 0
108 | 0.13973
109 | 0.13973
110 | 0.038721
111 | 0.038721
112 | 0.042958
113 | 0.042958
114 | 0.15707
115 | 0.0089131
116 | 0.1659
117 | 0.14293
118 | 0.14293
119 | 0.13586
120 | 0.13586
121 | 0.14999
122 | 0.14999
123 | 0.0070685
124 | 0.0070685
125 | 0.018136
126 | 0.018136
127 | 0.0071704
128 | 0.0071704
129 | 0.10223
130 | 0.10223
131 | 0.11346
132 | 0.11346
133 | 0.083899
134 | 0.083899
135 | 0.12466
136 | 0.12466
137 | 0.0070868
138 | 0.0070868
139 | 0.015884
140 | 0.015884
141 | 0.0071116
142 | 0.0071116
143 | 0.00029112
144 | 0
145 | 0.069484
146 | 0.069484
147 | 0.079752
148 | 0.079752
149 | 0.10702
150 | 0.10702
151 | 0.11811
152 | 0.11811
153 | 0.080526
154 | 0.080526
155 | 0.072603
156 | 0.072603
157 | 0.061321
158 | 0.061321
159 | 0.050067
160 | 0.050067
161 | 0.0044936
162 | 0.0044936
163 | 0.030104
164 | 0.030104
165 | 0.027416
166 | 0.027416
167 | 0.011364
168 | 0.011364
169 | 0.018535
170 | 0.018535
171 | 0.022959
172 | 0.022959
173 | 0.098927
174 | 0.098927
175 | 0.10336
176 | 0.10336
177 | 0.094501
178 | 0.094501
179 | 0.090115
180 | 0.090115
181 | 0.08313
182 | 0.08313
183 | 0.11047
184 | 0.11047
185 | 0.034545
186 | 0.034545
187 | 0.046127
188 | 0.046127
189 | 0.011574
190 | 0.011574
191 | 0.038989
192 | 0.038989
193 | 0.0044888
194 | 0.0044888
195 | 0.094533
196 | 0.094533
197 | 0.10151
198 | 0.10151
199 | 0.10586
200 | 0.10586
201 | 0.0070575
202 | 0.0070575
203 | 0.087541
204 | 0.087541
205 | 0.0044135
206 | 0.0044135
207 | 0.054103
208 | 0.054103
209 | 0.033158
210 | 0.033158
211 | 0.040137
212 | 0.040137
213 | 0.017875
214 | 0.017875
215 | 0.0070581
216 | 0.0070581
217 | 0.35849
218 | 0.0043508
219 | 0.0043775
220 | 0.0043775
221 | 0.12381
222 | 0.12381
223 | 0.12814
224 | 0.12814
225 | 0.11687
226 | 0.11687
227 | 0.0043734
228 | 0.0043808
229 | 0.0043808
230 | 0.13245
231 | 0.13245
232 | 0.19703
233 | 0.18147
234 | 0.18147
235 | 0.19274
236 | 0.020168
237 | 0.0044563
238 | 0.17069
239 | 0.17069
240 | 0.0070751
241 | 0.16217
242 | 0.015894
243 | 0.015894
244 | 0.011553
245 | 0.011553
246 | 0.0071346
247 | 0.0071346
248 | 0.027251
249 | 0.0045287
250 | 0.0045287
251 | 0.027215
252 | 0.034399
253 | 0.034399
254 | 0.20618
255 | 0.0069579
256 | 0.15995
257 | 0.15995
258 | 0.15564
259 | 0.011025
260 | 0.23736
261 | 0.23037
262 | 0.23037
263 | 0.21941
264 | 0.25795
265 | 0.25795
266 | 0.11835
267 | 0.11835
268 | 0.12279
269 | 0.12279
270 | 0.23735
271 | 0.05708
272 | 0.05708
273 | 0.08871
274 | 0.08871
275 | 0.077429
276 | 0.077429
277 | 0.16702
278 | 0.16702
279 | 0.1714
280 | 0.1714
281 | 0.22898
282 | 0.22898
283 | 0.21357
284 | 0.21357
285 | 0.011099
286 | 0.011099
287 | 0.23596
288 | 0.23596
289 | 0.0070798
290 | 0.0070798
291 | 0.18945
292 | 0.18945
293 | 0.2005
294 | 0.2005
295 | 0.1657
296 | 0.1657
297 | 0.2056
298 | 0.2056
299 | 0.21255
300 | 0.21255
301 | 0.21947
302 | 0.011079
303 | 0.011079
304 | 0.18364
305 | 0.18364
306 | 0.011104
307 | 0.011104
308 | 0.17258
309 | 0.17258
310 | 0.00038474
311 | 0
312 | 0.14677
313 | 0.14677
314 | 0.1538
315 | 0.1538
316 | 0.15819
317 | 0.15819
318 | 0.20923
319 | 0.20923
320 | 0.3671
321 | 0.3671

## dtypes
| element | column | dtype
0 | bus | name | object
1 | bus | vn_kv | float64
2 | bus | type | object
3 | bus | zone | object
4 | bus | in_service | bool
5 | load | name | object
6 | load | bus | uint32
7 | load | p_mw | float64
8 | load | q_mvar | float64
9 | load | const_z_percent | float64
10 | load | const_i_percent | float64
11 | load | sn_mva | float64
12 | load | scaling | float64
13 | load | in_service | bool
14 | load | type | object
15 | sgen | name | object
16 | sgen | bus | int64
17 | sgen | p_mw | float64
18 | sgen | q_mvar | float64
19 | sgen | sn_mva | float64
20 | sgen | scaling | float64
21 | sgen | in_service | bool
22 | sgen | type | object
23 | sgen | current_source | bool
24 | switch | bus | int64
25 | switch | element | int64
26 | switch | et | object
27 | switch | type | object
28 | switch | closed | bool
29 | switch | name | object
30 | switch | z_ohm | float64
31 | switch | in_ka | float64
32 | ext_grid | name | object
33 | ext_grid | bus | uint32
34 | ext_grid | vm_pu | float64
35 | ext_grid | va_degree | float64
36 | ext_grid | slack_weight | float64
37 | ext_grid | in_service | bool
38 | ext_grid | rx_max | float64
39 | ext_grid | rx_min | float64
40 | ext_grid | s_sc_max_mva | float64
41 | ext_grid | s_sc_min_mva | float64
42 | line | name | object
43 | line | std_type | object
44 | line | from_bus | uint32
45 | line | to_bus | uint32
46 | line | length_km | float64
47 | line | r_ohm_per_km | float64
48 | line | x_ohm_per_km | float64
49 | line | c_nf_per_km | float64
50 | line | g_us_per_km | float64
51 | line | max_i_ka | float64
52 | line | df | float64
53 | line | parallel | uint32
54 | line | type | object
55 | line | in_service | bool
56 | trafo | name | object
57 | trafo | std_type | object
58 | trafo | hv_bus | uint32
59 | trafo | lv_bus | uint32
60 | trafo | sn_mva | float64
61 | trafo | vn_hv_kv | float64
62 | trafo | vn_lv_kv | float64
63 | trafo | vk_percent | float64
64 | trafo | vkr_percent | float64
65 | trafo | pfe_kw | float64
66 | trafo | i0_percent | float64
67 | trafo | shift_degree | float64
68 | trafo | tap_side | object
69 | trafo | tap_neutral | int32
70 | trafo | tap_min | int32
71 | trafo | tap_max | int32
72 | trafo | tap_step_percent | float64
73 | trafo | tap_step_degree | float64
74 | trafo | tap_pos | int32
75 | trafo | tap_phase_shifter | bool
76 | trafo | parallel | uint32
77 | trafo | df | float64
78 | trafo | in_service | bool
79 | line_geodata | coords | object
80 | bus_geodata | x | float64
81 | bus_geodata | y | float64
82 | bus_geodata | coords | object
83 | res_bus | vm_pu | float64
84 | res_bus | va_degree | float64
85 | res_bus | p_mw | float64
86 | res_bus | q_mvar | float64
87 | res_line | p_from_mw | float64
88 | res_line | q_from_mvar | float64
89 | res_line | p_to_mw | float64
90 | res_line | q_to_mvar | float64
91 | res_line | pl_mw | float64
92 | res_line | ql_mvar | float64
93 | res_line | i_from_ka | float64
94 | res_line | i_to_ka | float64
95 | res_line | i_ka | float64
96 | res_line | vm_from_pu | float64
97 | res_line | va_from_degree | float64
98 | res_line | vm_to_pu | float64
99 | res_line | va_to_degree | float64
100 | res_line | loading_percent | float64
101 | res_trafo | p_hv_mw | float64
102 | res_trafo | q_hv_mvar | float64
103 | res_trafo | p_lv_mw | float64
104 | res_trafo | q_lv_mvar | float64
105 | res_trafo | pl_mw | float64
106 | res_trafo | ql_mvar | float64
107 | res_trafo | i_hv_ka | float64
108 | res_trafo | i_lv_ka | float64
109 | res_trafo | vm_hv_pu | float64
110 | res_trafo | va_hv_degree | float64
111 | res_trafo | vm_lv_pu | float64
112 | res_trafo | va_lv_degree | float64
113 | res_trafo | loading_percent | float64
114 | res_ext_grid | p_mw | float64
115 | res_ext_grid | q_mvar | float64
116 | res_load | p_mw | float64
117 | res_load | q_mvar | float64
118 | res_sgen | p_mw | float64
119 | res_sgen | q_mvar | float64
120 | res_switch | i_ka | float64
121 | res_switch | loading_percent | float64

## parameters
| version | format_version | converged | OPF_converged | name | f_hz | sn_mva
0 | 2.11.1 | 2.10.1.post1 | TRUE | FALSE |  | 50 | 1